## Full 1
CHH030 | m³ | Formigó per armar.
Formigó HA-25/B/20/IIa fabricat en central, i abocament amb bomba, per a formació de llosa de fonamentació.
Codi |  | Unitat | Descripció | Rendiment | Preu unitari | Import
1 |  |  | Materials
mt10haf010nga |  | m³ | Formigó HA-25/B/20/IIa, fabricat en central. | 1.05 | 68.19 | 71.6
|  |  |  | Subtotal materials: |  | 71.6
2 |  |  | Equip i maquinària
mq06bhe010 |  | h | Camió bomba estacionat a obra, per bombament de formigó. Inclús p/p de desplaçament. | 0.045 | 172.18 | 7.75
|  |  |  | Subtotal equip i maquinària: |  | 7.75
3 |  |  | Mà d'obra
mo045 |  | h | Oficial 1ª estructurista, en treballs de posada en obra del formigó. | 0.011 | 24.47 | 0.27
mo092 |  | h | Ajudant estructurista, en treballs de posada en obra del formigó. | 0.153 | 21.71 | 3.32
|  |  |  | Subtotal mà d'obra: |  | 3.59
4 |  |  | Costos directes complementaris
|  | % | Costos directes complementaris | 2 | 82.94 | 1.66
Cost de manteniment decennal: 2,54€ en els primers 10 anys. |  |  |  | Costos directes (1+2+3+4): |  | 84.6