## Full 1
ENH030 | m³ | Formigó per armar.
Formigó HA-25/B/20/IIa fabricat en central, i abocament amb cubilot, per a formació de pilar.
Codi |  | Unitat | Descripció | Rendiment | Preu unitari | Import
1 |  |  | Materials
mt10haf010nga |  | m³ | Formigó HA-25/B/20/IIa, fabricat en central. | 1.05 | 68.19 | 71.6
|  |  |  | Subtotal materials: |  | 71.6
2 |  |  | Mà d'obra
mo045 |  | h | Oficial 1ª estructurista, en treballs de posada en obra del formigó. | 0.458 | 24.47 | 11.21
mo092 |  | h | Ajudant estructurista, en treballs de posada en obra del formigó. | 1.845 | 21.71 | 40.05
|  |  |  | Subtotal mà d'obra: |  | 51.26
3 |  |  | Costos directes complementaris
|  | % | Costos directes complementaris | 2 | 122.86 | 2.46
Cost de manteniment decennal: 3,76€ en els primers 10 anys. |  |  |  | Costos directes (1+2+3): |  | 125.32