## Full 1
ANS020 | m² | Solera ventilada de formigó.
Solera ventilada de formigó armat de 20+4 cm de cantell, sobre encofrat perdut de mòduls de polipropilè reciclat, realitzada amb formigó HA-25/B/12/IIa fabricat en central, i abocament amb cubilot, i malla electrosoldada ME 15x15 Ø 5-5 B 500 T 6x2,20 UNE-EN 10080 sobre separadors homologats, en capa de compressió de 4 cm d'espessor, amb junts de retracció.
Codi |  | Unitat | Descripció | Rendiment |  |  | Preu unitari | Import
1 |  |  | Materials
mt07cid010j |  | m² | Ncofrat perdut de mòduls de polipropilè reciclat, de 50x50x20 cm, per a soleres i forjats sanitaris ventilats. | 1.05 |  |  | 9.64 | 10.12
mt07aco010c |  | kg | Ferralla elaborada en taller industrial amb acer en barres corrugades, UNE-EN 10080 B 500 S, de varis diàmetres. | 2 |  |  | 0.81 | 1.62
mt08var050 |  | kg | Filferro galvanitzat per a lligar, de 1,30 mm de diàmetre. | 0.01 |  |  | 1.1 | 0.01
mt07ame010b |  | m² | Malla electrosoldada ME 15x15 Ø 5-5 B 500 T 6x2,20 UNE-EN 10080. | 1.1 |  |  | 1.67 | 1.84
mt10haf010nca |  | m³ | Formigó HA-25/B/12/IIa, fabricat en central. | 0.097 |  |  | 69.18 | 6.71
mt07aco020o |  | U | Separador homologat per malla electrosoldada. | 1 |  |  | 0.08 | 0.08
mt16pea020c |  | m² | Panell rígid de poliestirè expandit, segons UNE-EN 13163, mecanitzat lateral recte, de 30 mm d'espessor, resistència tèrmica 0,8 m²K/W, conductivitat tèrmica 0,036 W/(mK), per junta de dilatació. | 0.092 |  |  | 2.01 | 0.18
|  |  |  | Subtotal materials: |  |  |  | 20.56
2 |  |  | Equip i maquinària
mq06vib020 |  | h | Regla vibrant de 3 m. | 0.082 |  |  | 4.66 | 0.38
mq06cor020 |  | h | Equip per a tall de juntes en soleres de formigó. | 0.075 |  |  | 9.48 | 0.71
|  |  |  | Subtotal equip i maquinària: |  |  |  | 1.09
3 |  |  | Mà d'obra
mo044 |  | h | Oficial 1ª encofrador. | 0.013 |  |  | 24.47 | 0.32
mo091 |  | h | Ajudant encofrador. | 0.013 |  |  | 21.71 | 0.28
mo043 |  | h | Oficial 1ª ferrallista. | 0.024 |  |  | 24.47 | 0.59
mo090 |  | h | Ajudant ferrallista. | 0.024 |  |  | 21.71 | 0.52
mo045 |  | h | Oficial 1ª estructurista, en treballs de posada en obra del formigó. | 0.023 |  |  | 24.47 | 0.56
mo092 |  | h | Ajudant estructurista, en treballs de posada en obra del formigó. | 0.104 |  |  | 21.71 | 2.26
mo112 |  | h | Peó especialitzat construcció. | 0.09 |  |  | 20.15 | 1.81
|  |  |  | Subtotal mà d'obra: |  |  |  | 6.34
4 |  |  | Costos directes complementaris
|  | % | Costos directes complementaris | 2 |  |  | 27.99 | 0.56
Cost de manteniment decennal: 2,28€ en els primers 10 anys. |  |  |  | Costos directes (1+2+3+4): |  |  |  | 28.55
Referència norma UNE i Títol de la norma transposició de norma armonitzada |  |  |  |  | Aplicabilitat(a) | Obligatorietat(b) |  | Sistema(c)
UNE-EN 13163:2013/A1:2015 |  |  |  |  | 1072015 | 1072016 |  | 1/3/4
Productos aislantes térmicos para aplicaciones en la edificación. Productos manufacturados de poliestireno expandido (EPS). Especificación.
(a) Data d'aplicabilitat de la norma armonitzada i inici del període de coexistència
(b) Data final del període de coexistència / entrada en vigor marcat CE
(c) Sistema d'avaluació i verificació de la constància de les prestacions