## Full 1
CAV010 | m³ |  | Biga entre sabates.
Biga de lligat de formigó armat, realitzada amb formigó HA-25/B/20/IIa fabricat en central, i abocament des de camió, i acer UNE-EN 10080 B 500 S, quantia 60 kg/m³, sense incloure encofrat.
Codi |  | Unitat |  | Descripció | Rendiment | Preu unitari | Import
1 |  |  |  | Materials
mt07aco020a |  | U |  | Separador homologat per fonamentacions. | 10 | 0.13 | 1.3
mt07aco010c |  | kg |  | Ferralla elaborada en taller industrial amb acer en barres corrugades, UNE-EN 10080 B 500 S, de varis diàmetres. | 60 | 0.81 | 48.6
mt08var050 |  | kg |  | Filferro galvanitzat per a lligar, de 1,30 mm de diàmetre. | 0.48 | 1.1 | 0.53
mt10haf010nga |  | m³ |  | Formigó HA-25/B/20/IIa, fabricat en central. | 1.05 | 67.42 | 70.79
[5 empty] | Subtotal materials: |  | 121.22
2 |  |  |  | Mà d'obra
mo043 |  | h |  | Oficial 1ª ferrallista. | 0.229 | 24.47 | 5.6
mo090 |  | h |  | Ajudant ferrallista. | 0.229 | 21.71 | 4.97
mo045 |  | h |  | Oficial 1ª estructurista, en treballs de posada en obra del formigó. | 0.084 | 24.47 | 2.06
mo092 |  | h |  | Ajudant estructurista, en treballs de posada en obra del formigó. | 0.334 | 21.71 | 7.25
[5 empty] | Subtotal mà d'obra: |  | 19.88
3 |  |  |  | Costos directes complementaris
|  | % |  | Costos directes complementaris | 2 | 141.1 | 2.82
Cost de manteniment decennal: 5,76€ en els primers 10 anys. |  |  |  |  | Costos directes (1+2+3): |  | 143.92