## Full 1
CNE010 | m³ | Nan de fonamentació.
Nan de fonamentació de formigó armat, realitzat amb formigó HA-25/B/20/IIa fabricat en central, i abocament amb cubilot, i acer UNE-EN 10080 B 500 S, quantia 95 kg/m³, sense incloure encofrat.
Codi |  | Unitat | Descripció | Rendiment | Preu unitari | Import
1 |  |  | Materials
mt07aco020b |  | U | Separador homologat per pilars. | 12 | 0.06 | 0.72
mt07aco010c |  | kg | Ferralla elaborada en taller industrial amb acer en barres corrugades, UNE-EN 10080 B 500 S, de varis diàmetres. | 95 | 0.81 | 76.95
mt08var050 |  | kg | Filferro galvanitzat per a lligar, de 1,30 mm de diàmetre. | 0.475 | 1.1 | 0.52
mt10haf010nga |  | m³ | Formigó HA-25/B/20/IIa, fabricat en central. | 1.05 | 67.42 | 70.79
|  |  |  | Subtotal materials: |  | 148.98
2 |  |  | Mà d'obra
mo043 |  | h | Oficial 1ª ferrallista. | 0.635 | 24.47 | 15.54
mo090 |  | h | Ajudant ferrallista. | 0.726 | 21.71 | 15.76
mo045 |  | h | Oficial 1ª estructurista, en treballs de posada en obra del formigó. | 0.107 | 24.47 | 2.62
mo092 |  | h | Ajudant estructurista, en treballs de posada en obra del formigó. | 0.43 | 21.71 | 9.34
|  |  |  | Subtotal mà d'obra: |  | 43.26
3 |  |  | Costos directes complementaris
|  | % | Costos directes complementaris | 2 | 192.24 | 3.84
Cost de manteniment decennal: 7,84€ en els primers 10 anys. |  |  |  | Costos directes (1+2+3): |  | 196.08