## Full 1
CPI020 | m | Pilot de desplaçament amb guaspa.
Pilot de formigó armat, de desplaçament amb guaspa, diàmetre 35 cm, realitzat amb formigó HA-25/F/12/IIa fabricat en central, i abocament des de camió a través de tub Tremie, i acer UNE-EN 10080 B 500 S, quantia 5,65 kg/m. CPI-2.
Codi |  |  | Unitat | Descripció | Rendiment | Preu unitari | Import
1 |  |  |  | Materials
mt07aco020m |  |  | U | Separador homologat per pilons. | 3 | 0.09 | 0.27
mt07aco010c |  |  | kg | Ferralla elaborada en taller industrial amb acer en barres corrugades, UNE-EN 10080 B 500 S, de varis diàmetres. | 5.65 | 0.81 | 4.58
mt08var050 |  |  | kg | Filferro galvanitzat per a lligar, de 1,30 mm de diàmetre. | 0.034 | 1.1 | 0.04
mt10haf010nba |  |  | m³ | Formigó HA-25/F/12/IIa, fabricat en central. | 0.11 | 72.69 | 8
[5 empty] | Subtotal materials: |  | 12.89
2 |  |  |  | Equip i maquinària
mq03pii102a |  |  | h | Equip complet per a perforació de piló de desplaçament amb guaspa, CPI-2. | 0.151 | 116.81 | 17.64
[5 empty] | Subtotal equip i maquinària: |  | 17.64
3 |  |  |  | Mà d'obra
mo043 |  |  | h | Oficial 1ª ferrallista. | 0.027 | 24.47 | 0.66
mo090 |  |  | h | Ajudant ferrallista. | 0.027 | 21.71 | 0.59
mo045 |  |  | h | Oficial 1ª estructurista, en treballs de posada en obra del formigó. | 0.779 | 24.47 | 19.06
mo092 |  |  | h | Ajudant estructurista, en treballs de posada en obra del formigó. | 0.779 | 21.71 | 16.91
[5 empty] | Subtotal mà d'obra: |  | 37.22
4 |  |  |  | Costos directes complementaris
|  |  | % | Costos directes complementaris | 2 | 67.75 | 1.36
Cost de manteniment decennal: 1,38€ en els primers 10 anys. |  |  |  |  | Costos directes (1+2+3+4): |  | 69.11