## Full 1
CPZ010 | m² | Piló-pantalla (barrette) de formigó armat, sense llots.
Piló-pantalla (barrette) de formigó armat de 30 cm de gruix, amb una amplada de 80 a 300 cm i fins 11 m de profundidat, o fins a trobar roca o capes dures de terreny, en terreny cohesiu estable sense rebuig en el SPT, sense ús de llots tixotròpics; realitzat amb formigó HA-25/F/12/IIa fabricat en central, i abocament des de camió, a través de tub Tremie, i acer UNE-EN 10080 B 500 S, quantia 30 kg/m².
Codi |  | Unitat | Descripció | Rendiment | Preu unitari | Import
1 |  |  | Materials
mt07aco020l |  | U | Separador homologat per murs pantalla. | 2 | 0.09 | 0.18
mt07aco010c |  | kg | Ferralla elaborada en taller industrial amb acer en barres corrugades, UNE-EN 10080 B 500 S, de varis diàmetres. | 30 | 0.81 | 24.3
mt08var050 |  | kg | Filferro galvanitzat per a lligar, de 1,30 mm de diàmetre. | 0.18 | 1.1 | 0.2
mt10haf010nba |  | m³ | Formigó HA-25/F/12/IIa, fabricat en central. | 0.385 | 72.69 | 27.99
|  |  |  | Subtotal materials: |  | 52.67
2 |  |  | Equip i maquinària
mq03pae060gm |  | h | Maquinària per a excavació de mur pantalla de 30 cm d'espessor i fins a 11 m de profunditat, excavació sense ús de llots tixotròpics, en terreny cohesiu estable sense rebuig en el SPT. | 0.442 | 45.93 | 20.3
mq07gte010c |  | h | Grua autopropulsada de braç telescòpic amb una capacitat d'elevació de 30 t i 27 m d'altura màxima de treball. | 0.101 | 66.84 | 6.75
|  |  |  | Subtotal equip i maquinària: |  | 27.05
3 |  |  | Mà d'obra
mo043 |  | h | Oficial 1ª ferrallista. | 0.197 | 24.47 | 4.82
mo090 |  | h | Ajudant ferrallista. | 0.197 | 21.71 | 4.28
mo045 |  | h | Oficial 1ª estructurista, en treballs de posada en obra del formigó. | 0.101 | 24.47 | 2.47
mo092 |  | h | Ajudant estructurista, en treballs de posada en obra del formigó. | 0.404 | 21.71 | 8.77
|  |  |  | Subtotal mà d'obra: |  | 20.34
4 |  |  | Costos directes complementaris
|  | % | Costos directes complementaris | 2 | 100.06 | 2
Cost de manteniment decennal: 4,08€ en els primers 10 anys. |  |  |  | Costos directes (1+2+3+4): |  | 102.06