## Full 1
EAF010 | m² | Sostre de biguetes metàl·liques.
Sostre metàl·lic, cantell 25 = 20+5 cm, formigó HA-25/B/20/IIa fabricat en central, i abocament amb cubilot, volum 0,08 m³/m²; acer UNE-EN 10080 B 500 S, quantia 1,8 kg/m³; bigueta metàl·lica IPE 100, S275JR; revoltó ceràmic, 60x25x20 cm malla electrosoldada ME 20x20 Ø 5-5 B 500 T 6x2,20 UNE-EN 10080, en capa de compressió.
Codi |  | Unitat | Descripció | Rendiment |  |  | Preu unitari | Import
1 |  |  | Materials
mt08evm010 |  | m² | Sistema d'encofrat parcial de fusta, recuperable, per a execució de massissats de suports en forjats de biguetes metàl·liques i revoltons, degudament apuntalat, amortitzable en 50 usos, fins 4,5 m d'altura. | 0.1 |  |  | 25 | 2.5
mt07bce010d |  | U | Revoltó ceràmic, 60x25x20 cm, segons UNE-EN 15037-3. Inclús peces especials. | 6 |  |  | 1.1 | 6.6
mt07ala010h |  | kg | Acer laminat UNE-EN 10025 S275JR, en perfils laminats en calent, peces simples, per aplicacions estructurals. | 13.365 |  |  | 0.99 | 13.23
mt27pfi010 |  | l | Emprimació d'assecat ràpid, formulada amb resines alquídiques modificades i fosfat de zinc. | 0.127 |  |  | 4.8 | 0.61
mt07aco010c |  | kg | Ferralla elaborada en taller industrial amb acer en barres corrugades, UNE-EN 10080 B 500 S, de varis diàmetres. | 1.8 |  |  | 0.81 | 1.46
mt07ame010d |  | m² | Malla electrosoldada ME 20x20 Ø 5-5 B 500 T 6x2,20 UNE-EN 10080. | 1.1 |  |  | 1.35 | 1.49
mt10haf010nga |  | m³ | Formigó HA-25/B/20/IIa, fabricat en central. | 0.08 |  |  | 67.42 | 5.39
|  |  |  | Subtotal materials: |  |  |  | 31.28
2 |  |  | Equip i maquinària
mq08sol010 |  | h | Equip d'oxitall, amb acetilè com combustible i oxigen com comburente. | 0.01 |  |  | 7.36 | 0.07
mq08sol020 |  | h | Equip i elements auxiliars per soldadura elèctrica. | 0.015 |  |  | 3.09 | 0.05
|  |  |  | Subtotal equip i maquinària: |  |  |  | 0.12
3 |  |  | Mà d'obra
mo047 |  | h | Oficial 1ª muntador d'estructura metàl·lica. | 0.258 |  |  | 24.47 | 6.31
mo094 |  | h | Ajudant muntador d'estructura metàl·lica. | 0.258 |  |  | 21.71 | 5.6
mo042 |  | h | Oficial 1ª estructurista. | 0.192 |  |  | 24.47 | 4.7
mo089 |  | h | Ajudant estructurista. | 0.192 |  |  | 21.71 | 4.17
|  |  |  | Subtotal mà d'obra: |  |  |  | 20.78
4 |  |  | Costos directes complementaris
|  | % | Costos directes complementaris | 2 |  |  | 52.18 | 1.04
Cost de manteniment decennal: 1,60€ en els primers 10 anys. |  |  |  | Costos directes (1+2+3+4): |  |  |  | 53.22
Referència norma UNE i Títol de la norma transposició de norma armonitzada |  |  |  |  | Aplicabilitat(a) | Obligatorietat(b) |  | Sistema(c)
UNE-EN 15037-3:2010/A1:2011 |  |  |  |  | 1122011 | 1122012 |  | 2+
Productos prefabricados de hormigón. Sistemas de forjado de vigueta y bovedilla. Parte 3: Bovedillas de arcilla cocida.
UNE-EN 10025-1:2006 |  |  |  |  | 192005 | 192006 |  | 2+
Productos laminados en caliente, de acero no aleado, para construcciones metálicas de uso general. Parte 1: Condiciones generales de suministro.
(a) Data d'aplicabilitat de la norma armonitzada i inici del període de coexistència
(b) Data final del període de coexistència / entrada en vigor marcat CE
(c) Sistema d'avaluació i verificació de la constància de les prestacions