## Full 1
EHB070 | m² | Sistema "FOREL", d'alleugeriment de forjats unidireccionals.
Estructura de formigó armat, realitzada amb formigó HA-25/B/20/IIa fabricat en central, i abocament amb cubilot, volum total de formigó 0,1586 m³/m², considerant un 30% de superfície massissada, i acer UNE-EN 10080 B 500 S, amb una quantia total de 15 kg/m²; formada per: forjat unidireccional, horitzontal, sobre sistema d'encofrat continu de fusta; nervis "in situ" de 12 cm, intereix 70 cm; sistema FOREL 25+5, per alleugeriment de forjat, amb DIT de l'Institut Eduardo Torroja núm. 406R/10, compost per plaques de EPS per a zones massisses i cassetons d'EPS modelat, formats per mòduls base i tapes de 68x68x25 cm; malla electrosoldada ME 20x20 Ø 5-5 B 500 T 6x2,20 UNE-EN 10080, en capa de compressió. Sense incloure repercussió de pilars.
Codi |  | Unitat | Descripció | Rendiment | Preu unitari | Import
1 |  |  | Materials
mt08eft030a |  | m² | Tauler de fusta tractada, de 22 mm d'espessor, reforçat amb varetes i perfils. | 0.044 | 37.5 | 1.65
mt08eva030 |  | m² | Estructura suport per a encofrat recuperable, composta de: sotaponts metàl·lics i accessoris de muntatge. | 0.007 | 85 | 0.6
mt50spa081a |  | U | Puntal metàl·lic telescòpic, de fins a 3 m d'altura. | 0.027 | 13.37 | 0.36
mt08cim030b |  | m³ | Fusta de pi. | 0.003 | 238.16 | 0.71
mt08var060 |  | kg | Puntes d'acer de 20x100 mm. | 0.04 | 7 | 0.28
mt08dba010b |  | l | Agent desemmotllador, a base d'olis especials, emulsionant en aigua per a encofrats metàl·lics, fenòlics o de fusta. | 0.03 | 1.98 | 0.06
mt07cpf030b |  | m² | Sistema FOREL, amb DIT de l'Institut Eduardo Torroja núm. 406R/10, compost per plaques de EPS per a zones massisses i cassetons d'EPS modelat, formats per mòduls base i tapes de 68x68x25 cm, per alleugeriment de forjat unidireccional de 25+5 cm de cantell. | 1 | 8.78 | 8.78
mt07cpf020a |  | U | Repercussió, per m², de separadors metàl·lics, per a armadures de nervis, necessaris per al muntatge del sistema "FOREL", d'alleugeriment d'unidireccional. | 1 | 0.24 | 0.24
mt07cpf025a |  | U | Repercussió, per m², de separadors de formigó, per a armadures de zones massisses, necessaris per al muntatge del sistema "FOREL", d'alleugeriment d'unidireccional. | 1 | 0.06 | 0.06
mt07aco010c |  | kg | Ferralla elaborada en taller industrial amb acer en barres corrugades, UNE-EN 10080 B 500 S, de varis diàmetres. | 15 | 0.81 | 12.15
mt08var050 |  | kg | Filferro galvanitzat per a lligar, de 1,30 mm de diàmetre. | 0.225 | 1.1 | 0.25
mt07ame010d |  | m² | Malla electrosoldada ME 20x20 Ø 5-5 B 500 T 6x2,20 UNE-EN 10080. | 1.1 | 1.35 | 1.49
mt10haf010nga |  | m³ | Formigó HA-25/B/20/IIa, fabricat en central. | 0.167 | 67.42 | 11.26
mt08cur020a |  | l | Agent filmogen per enduriment de formigons i morters. | 0.15 | 1.94 | 0.29
|  |  |  | Subtotal materials: |  | 38.18
2 |  |  | Mà d'obra
mo044 |  | h | Oficial 1ª encofrador. | 0.583 | 24.47 | 14.27
mo091 |  | h | Ajudant encofrador. | 0.571 | 21.71 | 12.4
mo043 |  | h | Oficial 1ª ferrallista. | 0.198 | 24.47 | 4.85
mo090 |  | h | Ajudant ferrallista. | 0.18 | 21.71 | 3.91
mo045 |  | h | Oficial 1ª estructurista, en treballs de posada en obra del formigó. | 0.061 | 24.47 | 1.49
mo092 |  | h | Ajudant estructurista, en treballs de posada en obra del formigó. | 0.238 | 21.71 | 5.17
|  |  |  | Subtotal mà d'obra: |  | 42.09
3 |  |  | Costos directes complementaris
|  | % | Costos directes complementaris | 2 | 80.27 | 1.61
Cost de manteniment decennal: 4,09€ en els primers 10 anys. |  |  |  | Costos directes (1+2+3): |  | 81.88