## Full 1
EHI010 | m² | Sostre sanitari ventilat.
Sostre sanitari de formigó armat de 20+4 cm de cantell total, sobre encofrat perdut de mòduls de polipropilè reciclat, realitzat amb formigó HA-25/B/12/IIa fabricat en central, i abocament amb cubilot, acer UNE-EN 10080 B 500 S, quantia 3 kg/m², i malla electrosoldada ME 15x15 Ø 5-5 B 500 T 6x2,20 UNE-EN 10080 sobre separadors homologats, en capa de compressió de 4 cm d'espessor, amb junts de retracció.
Codi |  |  | Unitat | Descripció | Rendiment | Preu unitari | Import
1 |  |  |  | Materials
mt07cid010j |  |  | m² | Ncofrat perdut de mòduls de polipropilè reciclat, de 50x50x20 cm, per a soleres i forjats sanitaris ventilats. | 1.05 | 9.64 | 10.12
mt08efa010 |  |  | m² | Sistema d'encofrat recuperable de taulers de fusta per a cèrcols perimetrals. | 0.1 | 1.24 | 0.12
mt07aco010c |  |  | kg | Ferralla elaborada en taller industrial amb acer en barres corrugades, UNE-EN 10080 B 500 S, de varis diàmetres. | 3 | 0.81 | 2.43
mt07ame010b |  |  | m² | Malla electrosoldada ME 15x15 Ø 5-5 B 500 T 6x2,20 UNE-EN 10080. | 1.1 | 1.67 | 1.84
mt10haf010nca |  |  | m³ | Formigó HA-25/B/12/IIa, fabricat en central. | 0.154 | 69.18 | 10.65
[5 empty] | Subtotal materials: |  | 25.16
2 |  |  |  | Equip i maquinària
mq06vib020 |  |  | h | Regla vibrant de 3 m. | 0.082 | 4.66 | 0.38
mq06cor020 |  |  | h | Equip per a tall de juntes en soleres de formigó. | 0.075 | 9.48 | 0.71
[5 empty] | Subtotal equip i maquinària: |  | 1.09
3 |  |  |  | Mà d'obra
mo042 |  |  | h | Oficial 1ª estructurista. | 0.136 | 24.47 | 3.33
mo089 |  |  | h | Ajudant estructurista. | 0.136 | 21.71 | 2.95
mo112 |  |  | h | Peó especialitzat construcció. | 0.09 | 20.15 | 1.81
[5 empty] | Subtotal mà d'obra: |  | 8.09
4 |  |  |  | Costos directes complementaris
|  |  | % | Costos directes complementaris | 2 | 34.34 | 0.69
Cost de manteniment decennal: 1,40€ en els primers 10 anys. |  |  |  |  | Costos directes (1+2+3+4): |  | 35.03