## Full 1
EHL020 | m² | Llosa massissa i pilars.
Estructura de formigó armat, realitzada amb formigó HA-25/B/20/IIa fabricat en central, i abocament amb cubilot, volum total de formigó 0,267 m³/m², i acer UNE-EN 10080 B 500 S, amb una quantia total de 26 kg/m²; llosa massissa, horitzontal, de cantell 24 cm, amb muntatge i desmuntatge de sistema d'encofrat continu, amb acabat tipus industrial per revestir, format per superfície encofrant de taulers de fusta tractada, reforçats amb varetes i perfils, estructura suport horitzontal de sotaponts metàl·lics i accessoris de muntatge i estructura suport vertical de puntals metàl·lics; pilars amb altura lliure de fins a 3 m i 30x30 cm de secció mitja.
Codi |  | Unitat | Descripció | Rendiment | Preu unitari | Import
1 |  |  | Materials
mt07aco020b |  | U | Separador homologat per pilars. | 0.5 | 0.06 | 0.03
mt08eup010a |  | m² | Xapa metàl·lica de 50x50 cm, per a encofrat de pilars de formigó armat de secció rectangular o quadrada, de fins a 3 m d'altura, inclús p/p d'accessoris de muntatge. | 0.007 | 48 | 0.34
mt08eft030a |  | m² | Tauler de fusta tractada, de 22 mm d'espessor, reforçat amb varetes i perfils. | 0.044 | 37.5 | 1.65
mt08eva030 |  | m² | Estructura suport per a encofrat recuperable, composta de: sotaponts metàl·lics i accessoris de muntatge. | 0.007 | 85 | 0.6
mt50spa081a |  | U | Puntal metàl·lic telescòpic, de fins a 3 m d'altura. | 0.029 | 13.37 | 0.39
mt08cim030b |  | m³ | Fusta de pi. | 0.003 | 238.16 | 0.71
mt08var060 |  | kg | Puntes d'acer de 20x100 mm. | 0.04 | 7 | 0.28
mt08dba010b |  | l | Agent desemmotllador, a base d'olis especials, emulsionant en aigua per a encofrats metàl·lics, fenòlics o de fusta. | 0.041 | 1.98 | 0.08
mt07aco020i |  | U | Separador homologat per lloses massisses. | 3 | 0.08 | 0.24
mt07aco010c |  | kg | Ferralla elaborada en taller industrial amb acer en barres corrugades, UNE-EN 10080 B 500 S, de varis diàmetres. | 26 | 0.81 | 21.06
mt08var050 |  | kg | Filferro galvanitzat per a lligar, de 1,30 mm de diàmetre. | 0.277 | 1.1 | 0.3
mt10haf010nga |  | m³ | Formigó HA-25/B/20/IIa, fabricat en central. | 0.28 | 67.42 | 18.88
mt08cur020a |  | l | Agent filmogen per enduriment de formigons i morters. | 0.15 | 1.94 | 0.29
|  |  |  | Subtotal materials: |  | 44.85
2 |  |  | Mà d'obra
mo044 |  | h | Oficial 1ª encofrador. | 0.753 | 24.47 | 18.43
mo091 |  | h | Ajudant encofrador. | 0.775 | 21.71 | 16.83
mo043 |  | h | Oficial 1ª ferrallista. | 0.345 | 24.47 | 8.44
mo090 |  | h | Ajudant ferrallista. | 0.295 | 21.71 | 6.4
mo045 |  | h | Oficial 1ª estructurista, en treballs de posada en obra del formigó. | 0.075 | 24.47 | 1.84
mo092 |  | h | Ajudant estructurista, en treballs de posada en obra del formigó. | 0.307 | 21.71 | 6.66
|  |  |  | Subtotal mà d'obra: |  | 58.6
3 |  |  | Costos directes complementaris
|  | % | Costos directes complementaris | 2 | 103.45 | 2.07
Cost de manteniment decennal: 5,28€ en els primers 10 anys. |  |  |  | Costos directes (1+2+3): |  | 105.52