## Full 1
EHM015 | m³ |  | Mur de formigó arquitectònic.
Mur de formigó armat arquitectònic 2C, de fins a 3 m d'altura, gruix 30 cm, superfície plana, realitzat amb formigó HA-30/AC-E2/12/IIa, Agilia Arquitectónico "LAFARGE", fabricat en central, i abocament amb cubilot, i acer UNE-EN 10080 B 500 S, 50 kg/m³; muntatge i desmuntatge de sistema d'encofrat amb acabat vist amb textura i relleu, realitzat amb panells metàl·lics modulars, amortitzables en 150 usos, amb làmina plàstica d'un sol ús imitació fusta, de 0,8 mm d'espessor, incorporada a la cara interior de l'encofrat.
Codi |  | Unitat |  | Descripció | Rendiment | Preu unitari | Import
1 |  |  |  | Materials
mt08eme070a |  | m² |  | Panells metàl·lics modulars, per encofrar murs de formigó de fins a 3 m d'altura. | 0.044 | 200 | 8.8
mt08eme075j |  | U |  | Estructura suport de sistema d'encofrat vertical, per a murs de formigó a dues cares, de fins a 3 m d'altura, formada per tornapuntes metàl·lics per a estabilització i aplomat de la superfície encofrant. | 0.044 | 275 | 12.1
mt08lhv010jE |  | m² |  | Làmina plàstica d'un sol ús imitació fusta, de 0,8 mm d'espessor, incorporada a la cara interior de l'encofrat, per obtenir una superfície de formigó amb acabat vist, en relleu. | 6.667 | 13.58 | 90.54
mt08lhv020a |  | l |  | Cola líquida. | 0.467 | 10.04 | 4.69
mt08lhv030a |  | m |  | Cinta de segellament. | 7.333 | 0.61 | 4.47
mt08var204 |  | U |  | Passamurs de PVC per a pas dels tensors de l'encofrat, de diversos diàmetres i longituds. | 0.667 | 0.93 | 0.62
mt08var040a |  | U |  | Matavius de PVC, de 15x22 mm i 2500 mm de longitud, per a bisellat de cantells en elements de formigó. | 3.333 | 0.35 | 1.17
mt07aco020d |  | U |  | Separador homologat per murs. | 8 | 0.06 | 0.48
mt07aco010g |  | kg |  | Acer en barres corrugades, UNE-EN 10080 B 500 S, subministrat en obra en barres sense elaborar, de varis diàmetres. | 51 | 0.62 | 31.62
mt08var050 |  | kg |  | Filferro galvanitzat per a lligar, de 1,30 mm de diàmetre. | 0.65 | 1.1 | 0.72
mt10hal030ne |  | m³ |  | Formigó HA-30/AC-E2/12/IIa, Agilia Arquitectónico "LAFARGE", fabricat en central. | 1.05 | 115.17 | 120.93
mt08cur010a |  | l |  | Agent filmogen per enduriment de formigons i morters, amb acabat vist. | 1 | 4.12 | 4.12
[5 empty] | Subtotal materials: |  | 280.26
2 |  |  |  | Mà d'obra
mo044 |  | h |  | Oficial 1ª encofrador. | 3.283 | 24.47 | 80.34
mo091 |  | h |  | Ajudant encofrador. | 3.681 | 21.71 | 79.91
mo043 |  | h |  | Oficial 1ª ferrallista. | 0.526 | 24.47 | 12.87
mo090 |  | h |  | Ajudant ferrallista. | 0.67 | 21.71 | 14.55
mo045 |  | h |  | Oficial 1ª estructurista, en treballs de posada en obra del formigó. | 0.325 | 24.47 | 7.95
mo092 |  | h |  | Ajudant estructurista, en treballs de posada en obra del formigó. | 1.31 | 21.71 | 28.44
[5 empty] | Subtotal mà d'obra: |  | 224.06
3 |  |  |  | Costos directes complementaris
|  | % |  | Costos directes complementaris | 2 | 504.32 | 10.09
Cost de manteniment decennal: 20,58€ en els primers 10 anys. |  |  |  |  | Costos directes (1+2+3): |  | 514.41