## Full 1
EHU010 | m² | Sostre unidireccional amb bigues planes i biguetes prefabricades.
Estructura de formigó armat, realitzada amb formigó HA-25/B/20/IIa fabricat en central, i abocament amb cubilot, volum total de formigó 0,143 m³/m², i acer UNE-EN 10080 B 500 S amb una quantia total de 11 kg/m², sobre sistema d'encofrat continu, constituïda per: forjat unidireccional, horitzontal, de cantell 30 = 25+5 cm; semibigueta pretensada; revoltó de formigó, 60x20x25 cm; malla electrosoldada ME 20x20 Ø 5-5 B 500 T 6x2,20 UNE-EN 10080, en capa de compressió; bigues planes; altura lliure de planta de fins a 3 m. Sense incloure repercussió de pilars.
Codi |  | Unitat | Descripció |  | Rendiment |  | Preu unitari | Import
1 |  |  | Materials
mt08eft030a |  | m² | Tauler de fusta tractada, de 22 mm d'espessor, reforçat amb varetes i perfils. |  | 0.044 |  | 37.5 | 1.65
mt08eva030 |  | m² | Estructura suport per a encofrat recuperable, composta de: sotaponts metàl·lics i accessoris de muntatge. |  | 0.007 |  | 85 | 0.6
mt50spa081a |  | U | Puntal metàl·lic telescòpic, de fins a 3 m d'altura. |  | 0.027 |  | 13.37 | 0.36
mt08cim030b |  | m³ | Fusta de pi. |  | 0.003 |  | 238.16 | 0.71
mt08var060 |  | kg | Puntes d'acer de 20x100 mm. |  | 0.04 |  | 7 | 0.28
mt08dba010b |  | l | Agent desemmotllador, a base d'olis especials, emulsionant en aigua per a encofrats metàl·lics, fenòlics o de fusta. |  | 0.03 |  | 1.98 | 0.06
mt07bho010d |  | U | Revoltó de formigó, 60x20x25 cm. Inclús peces especials. |  | 5.25 |  | 0.6 | 3.15
mt07vse010a |  | m | Semibigueta pretensada, T-12, Lmitjana = <4 m, segons UNE-EN 15037-1. |  | 0.165 |  | 3.19 | 0.53
mt07vse010b |  | m | Semibigueta pretensada, T-12, Lmitjana = 4/5 m, segons UNE-EN 15037-1. |  | 0.908 |  | 3.87 | 3.51
mt07vse010c |  | m | Semibigueta pretensada, T-12, Lmitjana = 5/6 m, segons UNE-EN 15037-1. |  | 0.495 |  | 4.13 | 2.04
mt07vse010d |  | m | Semibigueta pretensada, T-12, Lmitjana = >6 m, segons UNE-EN 15037-1. |  | 0.083 |  | 4.52 | 0.38
mt07aco020c |  | U | Separador homologat per bigues. |  | 0.8 |  | 0.08 | 0.06
mt07aco010c |  | kg | Ferralla elaborada en taller industrial amb acer en barres corrugades, UNE-EN 10080 B 500 S, de varis diàmetres. |  | 11 |  | 0.81 | 8.91
mt08var050 |  | kg | Filferro galvanitzat per a lligar, de 1,30 mm de diàmetre. |  | 0.11 |  | 1.1 | 0.12
mt07ame010d |  | m² | Malla electrosoldada ME 20x20 Ø 5-5 B 500 T 6x2,20 UNE-EN 10080. |  | 1.1 |  | 1.35 | 1.49
mt10haf010nga |  | m³ | Formigó HA-25/B/20/IIa, fabricat en central. |  | 0.15 |  | 67.42 | 10.11
mt08cur020a |  | l | Agent filmogen per enduriment de formigons i morters. |  | 0.15 |  | 1.94 | 0.29
[5 empty] | Subtotal materials: |  |  | 34.25
2 |  |  | Mà d'obra
mo044 |  | h | Oficial 1ª encofrador. |  | 0.679 |  | 24.47 | 16.62
mo091 |  | h | Ajudant encofrador. |  | 0.667 |  | 21.71 | 14.48
mo043 |  | h | Oficial 1ª ferrallista. |  | 0.132 |  | 24.47 | 3.23
mo090 |  | h | Ajudant ferrallista. |  | 0.132 |  | 21.71 | 2.87
mo045 |  | h | Oficial 1ª estructurista, en treballs de posada en obra del formigó. |  | 0.055 |  | 24.47 | 1.35
mo092 |  | h | Ajudant estructurista, en treballs de posada en obra del formigó. |  | 0.215 |  | 21.71 | 4.67
[5 empty] | Subtotal mà d'obra: |  |  | 43.22
3 |  |  | Costos directes complementaris
|  | % | Costos directes complementaris |  | 2 |  | 77.47 | 1.55
Cost de manteniment decennal: 5,53€ en els primers 10 anys. |  |  |  |  | Costos directes (1+2+3): |  |  | 79.02
Referència norma UNE i Títol de la norma transposició de norma armonitzada |  |  |  | Aplicabilitat(a) |  | Obligatorietat(b) |  | Sistema(c)
UNE-EN 15037-1:2010 |  |  |  | 112010 |  | 112011 |  | 2+
Productos prefabricados de hormigón. Sistemas de forjado de vigueta y bovedilla. Parte 1: Viguetas.
(a) Data d'aplicabilitat de la norma armonitzada i inici del període de coexistència
(b) Data final del període de coexistència / entrada en vigor marcat CE
(c) Sistema d'avaluació i verificació de la constància de les prestacions