## Full 1
EHV010 | m³ | Biga de formigó armat.
Biga despenjada, recta, de formigó armat, de 40x60 cm, realitzada amb formigó HA-25/B/20/IIa fabricat en central, i abocament amb cubilot, i acer UNE-EN 10080 B 500 S, quantia 150 kg/m³; muntatge i desmuntatge del sistema d'encofrat, amb acabat tipus industrial per revestir, en planta de fins a 3 m d'altura lliure, format per superfície encofrant de taulers de fusta tractada, reforçats amb varetes i perfils, estructura suport horitzontal de sotaponts metàl·lics i accessoris de muntatge i estructura suport vertical de puntals metàl·lics.
Codi |  | Unitat | Descripció | Rendiment | Preu unitari | Import
1 |  |  | Materials
mt08eft030a |  | m² | Tauler de fusta tractada, de 22 mm d'espessor, reforçat amb varetes i perfils. | 0.192 | 37.5 | 7.2
mt08eva030 |  | m² | Estructura suport per a encofrat recuperable, composta de: sotaponts metàl·lics i accessoris de muntatge. | 0.032 | 85 | 2.72
mt50spa081a |  | U | Puntal metàl·lic telescòpic, de fins a 3 m d'altura. | 0.111 | 13.37 | 1.48
mt08cim030b |  | m³ | Fusta de pi. | 0.013 | 238.16 | 3.1
mt08var060 |  | kg | Puntes d'acer de 20x100 mm. | 0.167 | 7 | 1.17
mt08dba010b |  | l | Agent desemmotllador, a base d'olis especials, emulsionant en aigua per a encofrats metàl·lics, fenòlics o de fusta. | 0.125 | 1.98 | 0.25
mt07aco020c |  | U | Separador homologat per bigues. | 4 | 0.08 | 0.32
mt07aco010c |  | kg | Ferralla elaborada en taller industrial amb acer en barres corrugades, UNE-EN 10080 B 500 S, de varis diàmetres. | 150 | 0.81 | 121.5
mt08var050 |  | kg | Filferro galvanitzat per a lligar, de 1,30 mm de diàmetre. | 1.35 | 1.1 | 1.49
mt10haf010nga |  | m³ | Formigó HA-25/B/20/IIa, fabricat en central. | 1.05 | 67.42 | 70.79
|  |  |  | Subtotal materials: |  | 210.02
2 |  |  | Mà d'obra
mo044 |  | h | Oficial 1ª encofrador. | 2.491 | 24.47 | 60.95
mo091 |  | h | Ajudant encofrador. | 2.491 | 21.71 | 54.08
mo043 |  | h | Oficial 1ª ferrallista. | 1.435 | 24.47 | 35.11
mo090 |  | h | Ajudant ferrallista. | 1.435 | 21.71 | 31.15
mo045 |  | h | Oficial 1ª estructurista, en treballs de posada en obra del formigó. | 0.406 | 24.47 | 9.93
mo092 |  | h | Ajudant estructurista, en treballs de posada en obra del formigó. | 1.638 | 21.71 | 35.56
|  |  |  | Subtotal mà d'obra: |  | 226.78
3 |  |  | Costos directes complementaris
|  | % | Costos directes complementaris | 2 | 436.8 | 8.74
Cost de manteniment decennal: 31,19€ en els primers 10 anys. |  |  |  | Costos directes (1+2+3): |  | 445.54