## Full 1
EPM010 | m² | Mur de tancament.
Mur de doble cara, prefabricat, de formigó, de 20 cm d'espessor, amb cares vistes de color gris, amb textura llisa, formigonat del seu nucli central amb formigó HA-25/B/20/IIa fabricat en central, i abocament amb cubilot.
Codi |  | Unitat | Descripció | Rendiment |  |  | Preu unitari | Import
1 |  |  | Materials
mt07pha100a |  | m² | Mur de doble cara, prefabricat, de formigó, de 20 cm d'espessor, compost per dues plaques de formigó de 5 cm de espessor cada una, amb cares vistes de color gris, amb textura llisa, separades entre sí per gelosies metàl·liques, amb inclusió o delimitació de forats, per a altures fins 3 m i longituds màximes de 8,50 m, segons UNE-EN 14992. | 1 |  |  | 49.5 | 49.5
mt10haf010nga |  | m³ | Formigó HA-25/B/20/IIa, fabricat en central. | 0.105 |  |  | 67.42 | 7.08
mt50spa052b |  | m | Tauló de fusta de pi, de 20x7,2 cm. | 0.02 |  |  | 4.39 | 0.09
mt50spa081a |  | U | Puntal metàl·lic telescòpic, de fins a 3 m d'altura. | 0.013 |  |  | 13.37 | 0.17
|  |  |  | Subtotal materials: |  |  |  | 56.84
2 |  |  | Equip i maquinària
mq07gte010c |  | h | Grua autopropulsada de braç telescòpic amb una capacitat d'elevació de 30 t i 27 m d'altura màxima de treball. | 0.303 |  |  | 66.84 | 20.25
|  |  |  | Subtotal equip i maquinària: |  |  |  | 20.25
3 |  |  | Mà d'obra
mo046 |  | h | Oficial 1ª muntador d'estructura prefabricada de formigó. | 0.908 |  |  | 24.47 | 22.22
mo093 |  | h | Ajudant muntador d'estructura prefabricada de formigó. | 0.908 |  |  | 21.71 | 19.71
|  |  |  | Subtotal mà d'obra: |  |  |  | 41.93
4 |  |  | Costos directes complementaris
|  | % | Costos directes complementaris | 2 |  |  | 119.02 | 2.38
Cost de manteniment decennal: 8,50€ en els primers 10 anys. |  |  |  | Costos directes (1+2+3+4): |  |  |  | 121.4
Referència norma UNE i Títol de la norma transposició de norma armonitzada |  |  |  |  | Aplicabilitat(a) | Obligatorietat(b) |  | Sistema(c)
UNE-EN 14992:2008/A1:2012 |  |  |  |  | 142013 | 172013 |  | 2+/4
Productos prefabricados de hormigón. Elementos para muros
(a) Data d'aplicabilitat de la norma armonitzada i inici del període de coexistència
(b) Data final del període de coexistència / entrada en vigor marcat CE
(c) Sistema d'avaluació i verificació de la constància de les prestacions