## Full 1
ADV020 | m² |  | Estabilització de talussos.
Estabilització de talussos mitjançant formigó Ultra Series Proyectado "LAFARGE", HM-D-400/F/20/IIa, projectat per via humida en dues capas de 10 cm de gruix total.
Codi |  | Unitat |  | Descripció | Rendiment | Preu unitari | Import
1 |  |  |  | Materials
mt10hal200e |  | m³ |  | Formigó per projectar Ultra Series Proyectado "LAFARGE", HM-D-400/F/20/IIa, fabricat en central. | 0.13 | 73.6 | 9.57
[5 empty] | Subtotal materials: |  | 9.57
2 |  |  |  | Equip i maquinària
mq06gun010 |  | h |  | Gunitadora de formigó per via humida 33 kW. | 0.544 | 12.98 | 7.06
[5 empty] | Subtotal equip i maquinària: |  | 7.06
3 |  |  |  | Mà d'obra
mo020 |  | h |  | Oficial 1ª construcció. | 0.705 | 23.3 | 16.43
mo113 |  | h |  | Peó ordinari construcció. | 0.353 | 19.47 | 6.87
[5 empty] | Subtotal mà d'obra: |  | 23.3
4 |  |  |  | Costos directes complementaris
|  | % |  | Costos directes complementaris | 2 | 39.93 | 0.8
[5 empty] | Costos directes (1+2+3+4): |  | 40.73