## Full 1
ANS023 | m² | Sistema "PANTALLAX" per solera ventilada de formigó, sobre llosa de fonamentació.
Solera ventilada de formigó armat de 10 cm de gruix, amb acabat superficial mitjançant remolinador mecànic, sistema Dren "PANTALLAX", composta per làmina drenant nodular de polietilè d'alta densitat (PEAD/HDPE), amb nòduls de 8 mm d'altura, amb geotèxtil de polipropilè de 120 g/m² incorporat, fixada a llosa de fonamentació existent mitjançant fixacions mecàniques; realitzada amb formigó HA-25/B/20/IIa fabricat en central, i abocament amb cubilot, i malla electrosoldada ME 15x15 Ø 5-5 B 500 T 6x2,20 UNE-EN 10080 sobre separadors homologats.
Codi |  | Unitat | Descripció | Rendiment |  |  | Preu unitari |  | Import
1 |  |  | Materials
mt14gsp010a |  | m² | Làmina drenant nodular de polietilè d'alta densitat (PEAD/HDPE), amb nòduls de 8 mm d'altura, amb geotèxtil de polipropilè de 120 g/m² incorporat, resistència a la compressió 200 kN/m² segons UNE-EN ISO 604 i capacitat de drenatge 4,8 l/(s·m). | 1.05 |  |  | 2.86 |  | 3
mt08var060 |  | kg | Puntes d'acer de 20x100 mm. | 0.1 |  |  | 7 |  | 0.7
mt07ame010b |  | m² | Malla electrosoldada ME 15x15 Ø 5-5 B 500 T 6x2,20 UNE-EN 10080. | 1.1 |  |  | 1.67 |  | 1.84
mt10haf010nga |  | m³ | Formigó HA-25/B/20/IIa, fabricat en central. | 0.11 |  |  | 67.42 |  | 7.42
mt07aco020g |  | U | Separador homologat per nervis "in situ" en forjats unidireccionals. | 3 |  |  | 0.06 |  | 0.18
mt16pea020c |  | m² | Panell rígid de poliestirè expandit, segons UNE-EN 13163, mecanitzat lateral recte, de 30 mm d'espessor, resistència tèrmica 0,8 m²K/W, conductivitat tèrmica 0,036 W/(mK), per junta de dilatació. | 0.05 |  |  | 2.01 |  | 0.1
|  |  |  | Subtotal materials: |  |  |  |  | 13.24
2 |  |  | Equip i maquinària
mq04dua020b |  | h | Dúmper de descàrrega frontal de 2 t de càrrega útil. | 0.022 |  |  | 9.27 |  | 0.2
mq06vib020 |  | h | Regla vibrant de 3 m. | 0.098 |  |  | 4.67 |  | 0.46
mq06fra010 |  | h | Arremolinadora mecànica de formigó. | 0.642 |  |  | 5.07 |  | 3.25
mq06cor020 |  | h | Equip per a tall de juntes en soleres de formigó. | 0.117 |  |  | 9.5 |  | 1.11
|  |  |  | Subtotal equip i maquinària: |  |  |  |  | 5.02
3 |  |  | Mà d'obra
mo020 |  | h | Oficial 1ª construcció. | 0.362 |  |  | 23.3 |  | 8.43
mo077 |  | h | Ajudant construcció. | 0.351 |  |  | 20.68 |  | 7.26
mo113 |  | h | Peó ordinari construcció. | 0.362 |  |  | 19.47 |  | 7.05
|  |  |  | Subtotal mà d'obra: |  |  |  |  | 22.74
4 |  |  | Costos directes complementaris
|  | % | Costos directes complementaris | 2 |  |  | 41 |  | 0.82
Cost de manteniment decennal: 3,35€ en els primers 10 anys. |  |  |  | Costos directes (1+2+3+4): |  |  |  |  | 41.82
Referència norma UNE i Títol de la norma transposició de norma armonitzada |  |  |  |  | Aplicabilitat(a) | Obligatorietat(b) |  | Sistema(c)
UNE-EN 13163:2013/A1:2015 |  |  |  |  | 1072015 | 1072016 |  | 1/3/4
Productos aislantes térmicos para aplicaciones en la edificación. Productos manufacturados de poliestireno expandido (EPS). Especificación.
(a) Data d'aplicabilitat de la norma armonitzada i inici del període de coexistència
(b) Data final del període de coexistència / entrada en vigor marcat CE
(c) Sistema d'avaluació i verificació de la constància de les prestacions