## Full 1
CEM010 | m³ |  | Encep de grup de micropilons.
Encepat de grup de micropilons de formigó armat, realitzat amb formigó HA-25/B/20/IIa fabricat en central, i abocament des de camió, i acer UNE-EN 10080 B 500 S, quantia 80 kg/m³, sense incloure encofrat.
Codi |  | Unitat |  | Descripció | Rendiment | Preu unitari | Import
1 |  |  |  | Materials
mt07aco020a |  | U |  | Separador homologat per fonamentacions. | 8 | 0.13 | 1.04
mt07aco010c |  | kg |  | Ferralla elaborada en taller industrial amb acer en barres corrugades, UNE-EN 10080 B 500 S, de varis diàmetres. | 80 | 0.81 | 64.8
mt08var050 |  | kg |  | Filferro galvanitzat per a lligar, de 1,30 mm de diàmetre. | 0.56 | 1.1 | 0.62
mt10haf010nga |  | m³ |  | Formigó HA-25/B/20/IIa, fabricat en central. | 1.05 | 67.42 | 70.79
[5 empty] | Subtotal materials: |  | 137.25
2 |  |  |  | Mà d'obra
mo043 |  | h |  | Oficial 1ª ferrallista. | 0.714 | 24.47 | 17.47
mo090 |  | h |  | Ajudant ferrallista. | 0.833 | 21.71 | 18.08
mo045 |  | h |  | Oficial 1ª estructurista, en treballs de posada en obra del formigó. | 0.179 | 24.47 | 4.38
mo092 |  | h |  | Ajudant estructurista, en treballs de posada en obra del formigó. | 0.714 | 21.71 | 15.5
[5 empty] | Subtotal mà d'obra: |  | 55.43
3 |  |  |  | Costos directes complementaris
|  | % |  | Costos directes complementaris | 2 | 192.68 | 3.85
Cost de manteniment decennal: 1,97€ en els primers 10 anys. |  |  |  |  | Costos directes (1+2+3): |  | 196.53