## Full 1
CSL010 | m³ | Llosa de fonamentació.
Llosa de fonamentació de formigó armat, realitzada amb formigó HA-25/B/20/IIa fabricat en central, i abocament amb bomba, i acer UNE-EN 10080 B 500 S, quantia 85 kg/m³; acabat superficial llis mitjançant regla vibrant, sense incloure encofrat.
Codi |  | Unitat | Descripció | Rendiment | Preu unitari | Import
1 |  |  | Materials
mt07aco020a |  | U | Separador homologat per fonamentacions. | 5 | 0.13 | 0.65
mt07aco010g |  | kg | Acer en barres corrugades, UNE-EN 10080 B 500 S, subministrat en obra en barres sense elaborar, de varis diàmetres. | 86.7 | 0.62 | 53.75
mt08var050 |  | kg | Filferro galvanitzat per a lligar, de 1,30 mm de diàmetre. | 0.425 | 1.1 | 0.47
mt10haf010nga |  | m³ | Formigó HA-25/B/20/IIa, fabricat en central. | 1.05 | 67.42 | 70.79
|  |  |  | Subtotal materials: |  | 125.66
2 |  |  | Equip i maquinària
mq06vib020 |  | h | Regla vibrant de 3 m. | 0.389 | 4.67 | 1.82
mq06bhe010 |  | h | Camió bomba estacionat a obra, per bombament de formigó. Inclús p/p de desplaçament. | 0.049 | 170 | 8.33
|  |  |  | Subtotal equip i maquinària: |  | 10.15
3 |  |  | Mà d'obra
mo043 |  | h | Oficial 1ª ferrallista. | 0.765 | 24.47 | 18.72
mo090 |  | h | Ajudant ferrallista. | 1.148 | 21.71 | 24.92
mo045 |  | h | Oficial 1ª estructurista, en treballs de posada en obra del formigó. | 0.013 | 24.47 | 0.32
mo092 |  | h | Ajudant estructurista, en treballs de posada en obra del formigó. | 0.169 | 21.71 | 3.67
|  |  |  | Subtotal mà d'obra: |  | 47.63
4 |  |  | Costos directes complementaris
|  | % | Costos directes complementaris | 2 | 183.44 | 3.67
Cost de manteniment decennal: 5,61€ en els primers 10 anys. |  |  |  | Costos directes (1+2+3+4): |  | 187.11