## Full 1
CSZ010 | m³ | Sabata de fonamentació de formigó armat.
Sabata de fonamentació de formigó armat, realitzada amb formigó HA-25/B/20/IIa fabricat en central, i abocament des de camió, i acer UNE-EN 10080 B 500 S, quantia 50 kg/m³, sense incloure encofrat.
Codi |  | Unitat | Descripció | Rendiment | Preu unitari | Import
1 |  |  | Materials
mt07aco020a |  | U | Separador homologat per fonamentacions. | 8 | 0.13 | 1.04
mt07aco010c |  | kg | Ferralla elaborada en taller industrial amb acer en barres corrugades, UNE-EN 10080 B 500 S, de varis diàmetres. | 50 | 0.81 | 40.5
mt08var050 |  | kg | Filferro galvanitzat per a lligar, de 1,30 mm de diàmetre. | 0.2 | 1.1 | 0.22
mt10haf010nga |  | m³ | Formigó HA-25/B/20/IIa, fabricat en central. | 1.1 | 67.42 | 74.16
|  |  |  | Subtotal materials: |  | 115.92
2 |  |  | Mà d'obra
mo043 |  | h | Oficial 1ª ferrallista. | 0.113 | 24.47 | 2.77
mo090 |  | h | Ajudant ferrallista. | 0.169 | 21.71 | 3.67
mo045 |  | h | Oficial 1ª estructurista, en treballs de posada en obra del formigó. | 0.07 | 24.47 | 1.71
mo092 |  | h | Ajudant estructurista, en treballs de posada en obra del formigó. | 0.422 | 21.71 | 9.16
|  |  |  | Subtotal mà d'obra: |  | 17.31
3 |  |  | Costos directes complementaris
|  | % | Costos directes complementaris | 2 | 133.23 | 2.66
Cost de manteniment decennal: 4,08€ en els primers 10 anys. |  |  |  | Costos directes (1+2+3): |  | 135.89