## Full 1
CVF010 | m³ | Fossat d'ascensor.
Vas de formigó armat, realitzat amb formigó HA-25/B/20/IIa fabricat en central, i abocament des de camió, i acer UNE-EN 10080 B 500 S, quantia 50 kg/m³, per a formació de fossat d'ascensor enterrat a nivell de la fonamentació.
Codi |  | Unitat | Descripció | Rendiment | Preu unitari | Import
1 |  |  | Materials
mt08eme040 |  | m² | Panells metàl·lics de varias dimensions, per encofrar elements de formigó. | 0.025 | 52 | 1.3
mt50spa052b |  | m | Tauló de fusta de pi, de 20x7,2 cm. | 0.1 | 4.39 | 0.44
mt50spa081a |  | U | Puntal metàl·lic telescòpic, de fins a 3 m d'altura. | 0.065 | 13.37 | 0.87
mt08eme051a |  | m | Fleix d'acer galvanitzat, per a encofrat metàl·lic. | 0.5 | 0.29 | 0.15
mt08var050 |  | kg | Filferro galvanitzat per a lligar, de 1,30 mm de diàmetre. | 0.45 | 1.1 | 0.5
mt08var060 |  | kg | Puntes d'acer de 20x100 mm. | 0.5 | 7 | 3.5
mt08dba010b |  | l | Agent desemmotllador, a base d'olis especials, emulsionant en aigua per a encofrats metàl·lics, fenòlics o de fusta. | 0.15 | 1.98 | 0.3
mt07aco020a |  | U | Separador homologat per fonamentacions. | 4 | 0.13 | 0.52
mt07aco020d |  | U | Separador homologat per murs. | 8 | 0.06 | 0.48
mt07aco010c |  | kg | Ferralla elaborada en taller industrial amb acer en barres corrugades, UNE-EN 10080 B 500 S, de varis diàmetres. | 50 | 0.81 | 40.5
mt10haf010nga |  | m³ | Formigó HA-25/B/20/IIa, fabricat en central. | 1.1 | 67.42 | 74.16
|  |  |  | Subtotal materials: |  | 122.72
2 |  |  | Mà d'obra
mo044 |  | h | Oficial 1ª encofrador. | 2.11 | 24.47 | 51.63
mo091 |  | h | Ajudant encofrador. | 2.813 | 21.71 | 61.07
mo043 |  | h | Oficial 1ª ferrallista. | 0.225 | 24.47 | 5.51
mo090 |  | h | Ajudant ferrallista. | 0.338 | 21.71 | 7.34
mo045 |  | h | Oficial 1ª estructurista, en treballs de posada en obra del formigó. | 0.352 | 24.47 | 8.61
mo092 |  | h | Ajudant estructurista, en treballs de posada en obra del formigó. | 0.703 | 21.71 | 15.26
|  |  |  | Subtotal mà d'obra: |  | 149.42
3 |  |  | Costos directes complementaris
|  | % | Costos directes complementaris | 2 | 272.14 | 5.44
Cost de manteniment decennal: 8,33€ en els primers 10 anys. |  |  |  | Costos directes (1+2+3): |  | 277.58