## Full 1
CVG020 | U | Fonamentació per a dipòsit de gasos liquats del petroli (GLP), de superfície.
Fonamentació de formigó armat, per a dipòsit de gasos liquats del petroli (GLP), amb capacitat de 1000 litres, de superfície, realitzada amb formigó HA-25/B/20/IIa fabricat en central , i acer UNE-EN 10080 B 500 S, quantia 30 kg/m³, inclús plaques d'ancoratge amb perns d'acer corrugat.
Codi |  |  | Unitat | Descripció |  | Rendiment |  | Preu unitari | Import
1 |  |  |  | Materials
mt10haf010nga |  |  | m³ | Formigó HA-25/B/20/IIa, fabricat en central. |  | 0.469 |  | 67.42 | 31.62
mt07aco010c |  |  | kg | Ferralla elaborada en taller industrial amb acer en barres corrugades, UNE-EN 10080 B 500 S, de varis diàmetres. |  | 14.555 |  | 0.81 | 11.79
mt08var050 |  |  | kg | Filferro galvanitzat per a lligar, de 1,30 mm de diàmetre. |  | 0.062 |  | 1.1 | 0.07
mt07aco020a |  |  | U | Separador homologat per fonamentacions. |  | 3 |  | 0.13 | 0.39
mt07aco020d |  |  | U | Separador homologat per murs. |  | 3 |  | 0.06 | 0.18
mt08eme040 |  |  | m² | Panells metàl·lics de varias dimensions, per encofrar elements de formigó. |  | 0.001 |  | 52 | 0.05
mt50spa052b |  |  | m | Tauló de fusta de pi, de 20x7,2 cm. |  | 0.004 |  | 4.39 | 0.02
mt50spa081a |  |  | U | Puntal metàl·lic telescòpic, de fins a 3 m d'altura. |  | 0.003 |  | 13.37 | 0.04
mt08eme051a |  |  | m | Fleix d'acer galvanitzat, per a encofrat metàl·lic. |  | 0.021 |  | 0.29 | 0.01
mt08var060 |  |  | kg | Puntes d'acer de 20x100 mm. |  | 0.021 |  | 7 | 0.15
mt07ala011b |  |  | kg | Platina d'acer laminat UNE-EN 10025 S235JR, per aplicacions estructurals. |  | 0.942 |  | 1.32 | 1.24
mt07www040a |  |  | U | Joc de volanderes, rosca i contrafemella, per a pern d'ancoratge de 12 mm de diàmetre. |  | 4 |  | 1.19 | 4.76
mt27pfi010 |  |  | l | Emprimació d'assecat ràpid, formulada amb resines alquídiques modificades i fosfat de zinc. |  | 0.047 |  | 4.8 | 0.23
mt09moa015 |  |  | kg | Morter autoanivellant expansiu, de dos components, a base de ciment millorat amb resines sintètiques. |  | 0.6 |  | 0.95 | 0.57
[6 empty] | Subtotal materials: |  |  | 51.12
2 |  |  |  | Mà d'obra
mo044 |  |  | h | Oficial 1ª encofrador. |  | 0.082 |  | 24.47 | 2.01
mo091 |  |  | h | Ajudant encofrador. |  | 0.11 |  | 21.71 | 2.39
mo043 |  |  | h | Oficial 1ª ferrallista. |  | 0.033 |  | 24.47 | 0.81
mo090 |  |  | h | Ajudant ferrallista. |  | 0.049 |  | 21.71 | 1.06
mo045 |  |  | h | Oficial 1ª estructurista, en treballs de posada en obra del formigó. |  | 0.027 |  | 24.47 | 0.66
mo092 |  |  | h | Ajudant estructurista, en treballs de posada en obra del formigó. |  | 0.165 |  | 21.71 | 3.58
[6 empty] | Subtotal mà d'obra: |  |  | 10.51
3 |  |  |  | Costos directes complementaris
|  |  | % | Costos directes complementaris |  | 2 |  | 61.63 | 1.23
Cost de manteniment decennal: 1,89€ en els primers 10 anys. | [5 empty] | Costos directes (1+2+3): |  |  | 62.86
Referència norma UNE i Títol de la norma transposició de norma armonitzada |  |  |  |  | Aplicabilitat(a) |  | Obligatorietat(b) |  | Sistema(c)
UNE-EN 10025-1:2006 |  |  |  |  | 192005 |  | 192006 |  | 2+
Productos laminados en caliente, de acero no aleado, para construcciones metálicas de uso general. Parte 1: Condiciones generales de suministro.
(a) Data d'aplicabilitat de la norma armonitzada i inici del període de coexistència
(b) Data final del període de coexistència / entrada en vigor marcat CE
(c) Sistema d'avaluació i verificació de la constància de les prestacions