## Full 1
CZZ010 | m³ | Recalçament de fonamentació mitjançant la seva ampliació amb cèrcol perimetral de formigó armat, conservant el seu cantell.
Cèrcol perimetral de formigó armat, de 50x40 cm de secció, realitzat amb formigó HA-25/B/20/IIa fabricat en central, i abocament des de camió, i acer UNE-EN 10080 B 500 S, quantia 30 kg/m³; per a recalçament de fonamentació existent, conservant el seu cantell, realitzat per a pous per recalçar, en fases successives.
Codi |  | Unitat | Descripció | Rendiment | Preu unitari | Import
1 |  |  | Materials
mt08ema100 |  | m² | Sistema d'encofrat recuperable de taulers de fusta, per a treballs de recalç de fonamentació, de fins a 2 m de profunditat de la base de suport. | 1 | 18 | 18
mt07aco020a |  | U | Separador homologat per fonamentacions. | 8 | 0.13 | 1.04
mt07aco010c |  | kg | Ferralla elaborada en taller industrial amb acer en barres corrugades, UNE-EN 10080 B 500 S, de varis diàmetres. | 30 | 0.81 | 24.3
mt08var050 |  | kg | Filferro galvanitzat per a lligar, de 1,30 mm de diàmetre. | 0.12 | 1.1 | 0.13
mt10haf010nga |  | m³ | Formigó HA-25/B/20/IIa, fabricat en central. | 1.1 | 67.42 | 74.16
|  |  |  | Subtotal materials: |  | 117.63
2 |  |  | Mà d'obra
mo043 |  | h | Oficial 1ª ferrallista. | 0.084 | 24.47 | 2.06
mo090 |  | h | Ajudant ferrallista. | 0.127 | 21.71 | 2.76
mo045 |  | h | Oficial 1ª estructurista, en treballs de posada en obra del formigó. | 0.07 | 24.47 | 1.71
mo092 |  | h | Ajudant estructurista, en treballs de posada en obra del formigó. | 0.422 | 21.71 | 9.16
|  |  |  | Subtotal mà d'obra: |  | 15.69
3 |  |  | Costos directes complementaris
|  | % | Costos directes complementaris | 2 | 133.32 | 2.67
Cost de manteniment decennal: 2,72€ en els primers 10 anys. |  |  |  | Costos directes (1+2+3): |  | 135.99