## Full 1
EAF011 | m² |  | Sostre de biguetes metàl·liques i tauler de panells "VALERO COMPOPLAK".
Sostre amb un intereix de 70 cm, compost per biguetes d'acer laminat en calent, IPE 120, S275JR, i panell "VALERO COMPOPLAK", de 100 mm d'espessor, 1200 mm d'amplada i 2700 mm de longitud, format per nucli de poliestirè expandit (EPS), densitat 30 kg/m³, revestit per les dues cares amb fibra de vidre, de 450 g/m² i compòsit (WPC), amb ranures en els laterals per permetre el pas del perfil de connexió entre panells; reforç de junts entre panells mitjançant adhesiu bicomponent "VALERO COMPOPLAK", perfils de MDF "VALERO COMPOPLAK", de 3660x100x10 mm i malla de fibra de vidre "VALERO COMPOPLAK" fixat mecànicament a les biguetes amb fixacions compostes per abraçadores de jàssera descoberta i varetes roscades (4 u/m²).
Codi |  | Unitat |  | Descripció |  | Rendiment |  | Preu unitari | Import
1 |  |  |  | Materials
mt07ala010h |  | kg |  | Acer laminat UNE-EN 10025 S275JR, en perfils laminats en calent, peces simples, per aplicacions estructurals. |  | 14.857 |  | 0.99 | 14.71
mt27pfi010 |  | l |  | Emprimació d'assecat ràpid, formulada amb resines alquídiques modificades i fosfat de zinc. |  | 0.52 |  | 4.8 | 2.5
mt12ppe010g |  | m² |  | Panell "VALERO COMPOPLAK", de 100 mm d'espessor, 1200 mm d'amplada i 2700 mm de longitud, format per nucli de poliestirè expandit (EPS), densitat 30 kg/m³, revestit per les dues cares amb fibra de vidre, de 450 g/m² i compòsit (WPC), amb ranures en els laterals per permetre el pas del perfil de connexió entre panells; resistència tèrmica 2,85 m²K/W, conductivitat tèrmica 0,035 W/(mK), factor de resistència a la difusió del vapor d'aigua 716, Euroclasse E de reacció al foc, resistència a flexió 0,603 N/mm² i mòdul d'elasticitat 54,16 N/mm². |  | 1.02 |  | 30 | 30.6
mt12ppe020a |  | m |  | Perfil de MDF "VALERO COMPOPLAK", de 3660x100x10 mm. |  | 1 |  | 0.83 | 0.83
mt12ppe030a |  | kg |  | Adhesiu bicomponent "VALERO COMPOPLAK". |  | 0.7 |  | 9.17 | 6.42
mt12ppe050a |  | m² |  | Malla de fibra de vidre "VALERO COMPOPLAK". |  | 0.35 |  | 3 | 1.05
mt12ppe100 |  | U |  | Material auxiliar (varetes roscades, femelles, virolles i abraçadora de penjar), per a la fixació del panell. |  | 4 |  | 1.25 | 5
[6 empty] | Subtotal materials: |  |  | 61.11
2 |  |  |  | Mà d'obra
mo011 |  | h |  | Oficial 1ª muntador. |  | 0.365 |  | 24.08 | 8.79
mo080 |  | h |  | Ajudant muntador. |  | 0.365 |  | 20.68 | 7.55
mo047 |  | h |  | Oficial 1ª muntador d'estructura metàl·lica. |  | 0.877 |  | 24.47 | 21.46
mo094 |  | h |  | Ajudant muntador d'estructura metàl·lica. |  | 0.877 |  | 21.71 | 19.04
[6 empty] | Subtotal mà d'obra: |  |  | 56.84
3 |  |  |  | Costos directes complementaris
|  | % |  | Costos directes complementaris |  | 2 |  | 117.95 | 2.36
Cost de manteniment decennal: 12,37€ en els primers 10 anys. | [5 empty] | Costos directes (1+2+3): |  |  | 120.31
Referència norma UNE i Títol de la norma transposició de norma armonitzada |  |  |  |  | Aplicabilitat(a) |  | Obligatorietat(b) |  | Sistema(c)
UNE-EN 10025-1:2006 |  |  |  |  | 192005 |  | 192006 |  | 2+
Productos laminados en caliente, de acero no aleado, para construcciones metálicas de uso general. Parte 1: Condiciones generales de suministro.
(a) Data d'aplicabilitat de la norma armonitzada i inici del període de coexistència
(b) Data final del període de coexistència / entrada en vigor marcat CE
(c) Sistema d'avaluació i verificació de la constància de les prestacions