## Full 1
EAM030 | m² |  | Estructura metàl·lica amb sostre unidireccional.
Estructura metàl·lica formada per sostre unidireccional de cantell 25 = 20+5 cm, de biguetes metàl·liques IPE 100 S275JR, revoltó ceràmic, 60x25x20 cm, i capa de compressió de formigó armat, realitzada amb formigó HA-25/B/20/IIa fabricat en central, i abocament amb cubilot, volum 0,08 m³/m², acer UNE-EN 10080 B 500 S, quantia 1,8 kg/m³ i malla electrosoldada ME 20x20 Ø 5-5 B 500 T 6x2,20 UNE-EN 10080; pilars metàl·lics simples i bigues metàl·liques simples UNE-EN 10025 S275JR.
Codi |  | Unitat |  | Descripció | Rendiment |  |  | Preu unitari | Import
1 |  |  |  | Materials
mt08evm010 |  | m² |  | Sistema d'encofrat parcial de fusta, recuperable, per a execució de massissats de suports en forjats de biguetes metàl·liques i revoltons, degudament apuntalat, amortitzable en 50 usos, fins 4,5 m d'altura. | 0.1 |  |  | 25 | 2.5
mt07bce010d |  | U |  | Revoltó ceràmic, 60x25x20 cm, segons UNE-EN 15037-3. Inclús peces especials. | 6 |  |  | 1.1 | 6.6
mt07ala010h |  | kg |  | Acer laminat UNE-EN 10025 S275JR, en perfils laminats en calent, peces simples, per aplicacions estructurals. | 42.165 |  |  | 0.99 | 41.74
mt27pfi010 |  | l |  | Emprimació d'assecat ràpid, formulada amb resines alquídiques modificades i fosfat de zinc. | 0.402 |  |  | 4.8 | 1.93
mt07aco010c |  | kg |  | Ferralla elaborada en taller industrial amb acer en barres corrugades, UNE-EN 10080 B 500 S, de varis diàmetres. | 1.8 |  |  | 0.81 | 1.46
mt07ame010d |  | m² |  | Malla electrosoldada ME 20x20 Ø 5-5 B 500 T 6x2,20 UNE-EN 10080. | 1.1 |  |  | 1.35 | 1.49
mt10haf010nga |  | m³ |  | Formigó HA-25/B/20/IIa, fabricat en central. | 0.08 |  |  | 67.42 | 5.39
[5 empty] | Subtotal materials: |  |  |  | 61.11
2 |  |  |  | Equip i maquinària
mq08sol010 |  | h |  | Equip d'oxitall, amb acetilè com combustible i oxigen com comburente. | 0.012 |  |  | 7.37 | 0.09
mq08sol020 |  | h |  | Equip i elements auxiliars per soldadura elèctrica. | 0.018 |  |  | 3.1 | 0.06
mq07gte010a |  | h |  | Grua autopropulsada de braç telescòpic amb una capacitat d'elevació de 12 t i 20 m d'altura màxima de treball. | 0.012 |  |  | 49 | 0.59
[5 empty] | Subtotal equip i maquinària: |  |  |  | 0.74
3 |  |  |  | Mà d'obra
mo042 |  | h |  | Oficial 1ª estructurista. | 0.467 |  |  | 24.47 | 11.43
mo089 |  | h |  | Ajudant estructurista. | 0.467 |  |  | 21.71 | 10.14
mo047 |  | h |  | Oficial 1ª muntador d'estructura metàl·lica. | 0.42 |  |  | 24.47 | 10.28
mo094 |  | h |  | Ajudant muntador d'estructura metàl·lica. | 0.841 |  |  | 21.71 | 18.26
[5 empty] | Subtotal mà d'obra: |  |  |  | 50.11
4 |  |  |  | Costos directes complementaris
|  | % |  | Costos directes complementaris | 2 |  |  | 111.96 | 2.24
Cost de manteniment decennal: 3,43€ en els primers 10 anys. |  |  |  |  | Costos directes (1+2+3+4): |  |  |  | 114.2
Referència norma UNE i Títol de la norma transposició de norma armonitzada | [5 empty] | Aplicabilitat(a) | Obligatorietat(b) |  | Sistema(c)
UNE-EN 15037-3:2010/A1:2011 | [5 empty] | 1122011 | 1122012 |  | 2+
Productos prefabricados de hormigón. Sistemas de forjado de vigueta y bovedilla. Parte 3: Bovedillas de arcilla cocida.
UNE-EN 10025-1:2006 | [5 empty] | 192005 | 192006 |  | 2+
Productos laminados en caliente, de acero no aleado, para construcciones metálicas de uso general. Parte 1: Condiciones generales de suministro.
(a) Data d'aplicabilitat de la norma armonitzada i inici del període de coexistència
(b) Data final del període de coexistència / entrada en vigor marcat CE
(c) Sistema d'avaluació i verificació de la constància de les prestacions