## Full 1
EHR015 | m² | Forjat reticular amb cassetó recuperable.
Sostre reticular de formigó armat amb cassetó recuperable, horitzontal, amb 15% de zones massisses, cantell total 30 = 25+5 cm, realitzat amb formigó HA-25/B/20/IIa fabricat en central, i abocament amb cubilot, volum 0,18 m³/m², i acer UNE-EN 10080 B 500 S, quantia 19 kg/m²; nervis "in situ" 12 cm, intereix 70 cm; cassetó recuperable de PVC, 64x70x25 cm; malla electrosoldada ME 20x20 Ø 5-5 B 500 T 6x2,20 UNE-EN 10080, en capa de compressió; altura lliure de planta de fins a 3 m; muntatge i desmuntatge de sistema d'encofrat continu, amb acabat vist amb textura llisa, format per superfície encofrant de taulers de fusta tractada, reforçats amb varetes i perfils, estructura suport horitzontal de sotaponts metàl·lics i accessoris de muntatge i estructura suport vertical de puntals metàl·lics, en zones massisses i muntatge i desmuntatge de sistema d'encofrat continu, format per superfície encofrant de cassetons recuperables, estructura suport horitzontal de portasotaponts i guies metàl·liques i accessoris de muntatge i estructura suport vertical de puntals metàl·lics, en zones alleugerides. Sense incloure repercussió de pilars.
Codi |  | Unitat | Descripció | Rendiment | Preu unitari | Import
1 |  |  | Materials
mt08eft035a |  | m² | Tauler de fusta tractada, de 30 mm d'espessor, reforçat amb varetes i perfils, per a encofrat de forjat reticular amb cassetó recuperable, per deixar un acabat vist del formigó. | 0.008 | 50.5 | 0.4
mt08eva030 |  | m² | Estructura suport per a encofrat recuperable, composta de: sotaponts metàl·lics i accessoris de muntatge. | 0.001 | 85 | 0.09
mt08eva035 |  | m² | Estructura suport per a encofrat de cassetons recuperables, composta de: portasotaponts i guies metàl·liques i accessoris de muntatge. | 0.006 | 95 | 0.57
mt50spa081a |  | U | Puntal metàl·lic telescòpic, de fins a 3 m d'altura. | 0.027 | 13.37 | 0.36
mt08cim030b |  | m³ | Fusta de pi. | 0.001 | 238.16 | 0.24
mt08var060 |  | kg | Puntes d'acer de 20x100 mm. | 0.006 | 7 | 0.04
mt08dba010a |  | l | Agent desemmotllador biodegradable en fase aquosa per a formigons amb acabat vist. | 0.002 | 8.15 | 0.02
mt07cre010b |  | U | Cassetó recuperable de PVC, 64x70x25 cm. Inclús peces especials. | 0.035 | 60.5 | 2.12
mt07aco020h |  | U | Separador homologat per forjats reticulars. | 1.2 | 0.06 | 0.07
mt07aco010c |  | kg | Ferralla elaborada en taller industrial amb acer en barres corrugades, UNE-EN 10080 B 500 S, de varis diàmetres. | 19 | 0.81 | 15.39
mt08var050 |  | kg | Filferro galvanitzat per a lligar, de 1,30 mm de diàmetre. | 0.152 | 1.1 | 0.17
mt07ame010d |  | m² | Malla electrosoldada ME 20x20 Ø 5-5 B 500 T 6x2,20 UNE-EN 10080. | 1.1 | 1.35 | 1.49
mt10haf010nga |  | m³ | Formigó HA-25/B/20/IIa, fabricat en central. | 0.189 | 67.42 | 12.74
mt08cur010a |  | l | Agent filmogen per enduriment de formigons i morters, amb acabat vist. | 0.15 | 4.12 | 0.62
|  |  |  | Subtotal materials: |  | 34.32
2 |  |  | Mà d'obra
mo044 |  | h | Oficial 1ª encofrador. | 0.768 | 24.47 | 18.79
mo091 |  | h | Ajudant encofrador. | 0.768 | 21.71 | 16.67
mo043 |  | h | Oficial 1ª ferrallista. | 0.278 | 24.47 | 6.8
mo090 |  | h | Ajudant ferrallista. | 0.278 | 21.71 | 6.04
mo045 |  | h | Oficial 1ª estructurista, en treballs de posada en obra del formigó. | 0.059 | 24.47 | 1.44
mo092 |  | h | Ajudant estructurista, en treballs de posada en obra del formigó. | 0.239 | 21.71 | 5.19
|  |  |  | Subtotal mà d'obra: |  | 54.93
3 |  |  | Costos directes complementaris
|  | % | Costos directes complementaris | 2 | 89.25 | 1.79
Cost de manteniment decennal: 4,55€ en els primers 10 anys. |  |  |  | Costos directes (1+2+3): |  | 91.04