## Full 1
EHR025 | m² | Forjat reticular amb cassetó recuperable i pilars.
Estructura de formigó armat, realitzada amb formigó HA-25/B/20/IIa fabricat en central , volum total de formigó 0,207 m³/m², i acer UNE-EN 10080 B 500 S, amb una quantia total de 24 kg/m²; formada per: forjat reticular amb cassetó recuperable, horitzontal, amb 15% de zones massisses, de cantell 30 = 25+5 cm; nervis "in situ" de 12 cm, intereix 70 cm; cassetó recuperable de PVC, 64x70x25 cm; malla electrosoldada ME 20x20 Ø 5-5 B 500 T 6x2,20 UNE-EN 10080, en capa de compressió; muntatge i desmuntatge de sistema d'encofrat continu, amb acabat vist amb textura llisa, format per superfície encofrant de taulers de fusta tractada, reforçats amb varetes i perfils, estructura suport horitzontal de sotaponts metàl·lics i accessoris de muntatge i estructura suport vertical de puntals metàl·lics, en zones massisses i muntatge i desmuntatge de sistema d'encofrat continu, format per superfície encofrant de cassetons recuperables, estructura suport horitzontal de portasotaponts i guies metàl·liques i accessoris de muntatge i estructura suport vertical de puntals metàl·lics, en zones alleugerides; pilars amb altura lliure de fins a 3 m i 30x30 cm de secció mitja.
Codi |  | Unitat | Descripció | Rendiment | Preu unitari | Import
1 |  |  | Materials
mt07aco020b |  | U | Separador homologat per pilars. | 0.5 | 0.06 | 0.03
mt08eup010a |  | m² | Xapa metàl·lica de 50x50 cm, per a encofrat de pilars de formigó armat de secció rectangular o quadrada, de fins a 3 m d'altura, inclús p/p d'accessoris de muntatge. | 0.007 | 48 | 0.34
mt50spa081a |  | U | Puntal metàl·lic telescòpic, de fins a 3 m d'altura. | 0.034 | 13.37 | 0.45
mt08eft035a |  | m² | Tauler de fusta tractada, de 30 mm d'espessor, reforçat amb varetes i perfils, per a encofrat de forjat reticular amb cassetó recuperable, per deixar un acabat vist del formigó. | 0.008 | 50.5 | 0.4
mt08eva030 |  | m² | Estructura suport per a encofrat recuperable, composta de: sotaponts metàl·lics i accessoris de muntatge. | 0.001 | 85 | 0.09
mt08eva035 |  | m² | Estructura suport per a encofrat de cassetons recuperables, composta de: portasotaponts i guies metàl·liques i accessoris de muntatge. | 0.006 | 95 | 0.57
mt08cim030b |  | m³ | Fusta de pi. | 0.001 | 238.16 | 0.24
mt08var060 |  | kg | Puntes d'acer de 20x100 mm. | 0.006 | 7 | 0.04
mt08dba010a |  | l | Agent desemmotllador biodegradable en fase aquosa per a formigons amb acabat vist. | 0.002 | 8.15 | 0.02
mt07cre010b |  | U | Cassetó recuperable de PVC, 64x70x25 cm. Inclús peces especials. | 0.035 | 60.5 | 2.12
mt07aco020h |  | U | Separador homologat per forjats reticulars. | 1.2 | 0.06 | 0.07
mt07aco010c |  | kg | Ferralla elaborada en taller industrial amb acer en barres corrugades, UNE-EN 10080 B 500 S, de varis diàmetres. | 24 | 0.81 | 19.44
mt08var050 |  | kg | Filferro galvanitzat per a lligar, de 1,30 mm de diàmetre. | 0.177 | 1.1 | 0.19
mt07ame010d |  | m² | Malla electrosoldada ME 20x20 Ø 5-5 B 500 T 6x2,20 UNE-EN 10080. | 1.1 | 1.35 | 1.49
mt10haf010nga |  | m³ | Formigó HA-25/B/20/IIa, fabricat en central. | 0.217 | 67.42 | 14.63
mt08cur010a |  | l | Agent filmogen per enduriment de formigons i morters, amb acabat vist. | 0.15 | 4.12 | 0.62
|  |  |  | Subtotal materials: |  | 40.74
2 |  |  | Mà d'obra
mo044 |  | h | Oficial 1ª encofrador. | 0.952 | 24.47 | 23.3
mo091 |  | h | Ajudant encofrador. | 0.978 | 21.71 | 21.23
mo043 |  | h | Oficial 1ª ferrallista. | 0.329 | 24.47 | 8.05
mo090 |  | h | Ajudant ferrallista. | 0.329 | 21.71 | 7.14
mo045 |  | h | Oficial 1ª estructurista, en treballs de posada en obra del formigó. | 0.073 | 24.47 | 1.79
mo092 |  | h | Ajudant estructurista, en treballs de posada en obra del formigó. | 0.297 | 21.71 | 6.45
|  |  |  | Subtotal mà d'obra: |  | 67.96
3 |  |  | Costos directes complementaris
|  | % | Costos directes complementaris | 2 | 108.7 | 2.17
Cost de manteniment decennal: 5,54€ en els primers 10 anys. |  |  |  | Costos directes (1+2+3): |  | 110.87