## Full 1
EHS016 | m³ |  | Pilar circular de formigó armat.
Pilar de secció circular de formigó vist, de 30 cm de diàmetre mig, realitzat amb formigó HA-30/AC-E2/12/IIa, Agilia Arquitectónico "LAFARGE", fabricat en central, i abocament amb cubilot, i acer UNE-EN 10080 B 500 S, quantia 120 kg/m³; Muntatge i desmuntatge de sistema d'encofrat amb acabat vist amb textura llisa, en planta de fins a 3 m d'altura lliure, format per superfície encofrant de motlles cilíndrics de bandes de paper kraft, alumini i polietilè i estructura suport vertical de puntals metàl·lics.
Codi |  | Unitat |  | Descripció | Rendiment | Preu unitari | Import
1 |  |  |  | Materials
mt07aco020b |  | U |  | Separador homologat per pilars. | 12 | 0.06 | 0.72
mt07aco010c |  | kg |  | Ferralla elaborada en taller industrial amb acer en barres corrugades, UNE-EN 10080 B 500 S, de varis diàmetres. | 120 | 0.81 | 97.2
mt08var050 |  | kg |  | Filferro galvanitzat per a lligar, de 1,30 mm de diàmetre. | 0.6 | 1.1 | 0.66
mt08tub020ad |  | m² |  | Motlle cilíndric d'un sol ús de bandes de paper kraft, alumini i polietilè en espiral, per a encofrat de pilars de formigó, de fins a 3 m d'altura i 30 cm de diàmetre mig, per acabat vist del formigó. Inclús p/p d'accessoris de muntatge. | 13.333 | 13.52 | 180.26
mt50spa081a |  | U |  | Puntal metàl·lic telescòpic, de fins a 3 m d'altura. | 0.099 | 13.37 | 1.32
mt10hal030ne |  | m³ |  | Formigó HA-30/AC-E2/12/IIa, Agilia Arquitectónico "LAFARGE", fabricat en central. | 1.05 | 115.17 | 120.93
mt08cur010a |  | l |  | Agent filmogen per enduriment de formigons i morters, amb acabat vist. | 2 | 4.12 | 8.24
[5 empty] | Subtotal materials: |  | 409.33
2 |  |  |  | Mà d'obra
mo044 |  | h |  | Oficial 1ª encofrador. | 3.207 | 24.47 | 78.48
mo091 |  | h |  | Ajudant encofrador. | 3.207 | 21.71 | 69.62
mo043 |  | h |  | Oficial 1ª ferrallista. | 0.98 | 24.47 | 23.98
mo090 |  | h |  | Ajudant ferrallista. | 0.98 | 21.71 | 21.28
mo045 |  | h |  | Oficial 1ª estructurista, en treballs de posada en obra del formigó. | 0.397 | 24.47 | 9.71
mo092 |  | h |  | Ajudant estructurista, en treballs de posada en obra del formigó. | 1.598 | 21.71 | 34.69
[5 empty] | Subtotal mà d'obra: |  | 237.76
3 |  |  |  | Costos directes complementaris
|  | % |  | Costos directes complementaris | 2 | 647.09 | 12.94
Cost de manteniment decennal: 52,80€ en els primers 10 anys. |  |  |  |  | Costos directes (1+2+3): |  | 660.03