## Full 1
EHV015 | m³ |  | Biga exempta de formigó vist.
Biga exempta, recta, de formigó vist, de 40x60 cm, realitzada amb formigó HA-30/AC-E2/12/IIa, Agilia Arquitectónico "LAFARGE", fabricat en central, i abocament amb cubilot, i acer UNE-EN 10080 B 500 S, quantia 150 kg/m³; Muntatge i desmuntatge de sistema d'encofrat, amb acabat vist amb textura llisa, en planta de fins a 3 m d'altura lliure, format per superfície encofrant de taulers contraxapats fenòlics de fusta de pi, reforçats amb varetes i perfils, estructura suport horitzontal de sotaponts metàl·lics i accessoris de muntatge i estructura suport vertical de puntals metàl·lics.
Codi |  | Unitat |  | Descripció | Rendiment | Preu unitari | Import
1 |  |  |  | Materials
mt08eft025a |  | m² |  | Tauler contraplacat fenòlic de fusta de pi, de 22 mm d'espessor, reforçat amb varetes i perfils. | 0.383 | 50.78 | 19.45
mt08eva030 |  | m² |  | Estructura suport per a encofrat recuperable, composta de: sotaponts metàl·lics i accessoris de muntatge. | 0.051 | 85 | 4.34
mt50spa081a |  | U |  | Puntal metàl·lic telescòpic, de fins a 3 m d'altura. | 0.178 | 13.37 | 2.38
mt08cim030b |  | m³ |  | Fusta de pi. | 0.02 | 238.16 | 4.76
mt08var060 |  | kg |  | Puntes d'acer de 20x100 mm. | 0.267 | 7 | 1.87
mt08dba010a |  | l |  | Agent desemmotllador biodegradable en fase aquosa per a formigons amb acabat vist. | 0.087 | 8.15 | 0.71
mt07aco020c |  | U |  | Separador homologat per bigues. | 4 | 0.08 | 0.32
mt07aco010c |  | kg |  | Ferralla elaborada en taller industrial amb acer en barres corrugades, UNE-EN 10080 B 500 S, de varis diàmetres. | 150 | 0.81 | 121.5
mt08var050 |  | kg |  | Filferro galvanitzat per a lligar, de 1,30 mm de diàmetre. | 1.35 | 1.1 | 1.49
mt10hal030ne |  | m³ |  | Formigó HA-30/AC-E2/12/IIa, Agilia Arquitectónico "LAFARGE", fabricat en central. | 1.05 | 115.17 | 120.93
mt08cur010a |  | l |  | Agent filmogen per enduriment de formigons i morters, amb acabat vist. | 1.25 | 4.12 | 5.15
[5 empty] | Subtotal materials: |  | 282.9
2 |  |  |  | Mà d'obra
mo044 |  | h |  | Oficial 1ª encofrador. | 7.775 | 24.47 | 190.25
mo091 |  | h |  | Ajudant encofrador. | 7.775 | 21.71 | 168.8
mo043 |  | h |  | Oficial 1ª ferrallista. | 1.749 | 24.47 | 42.8
mo090 |  | h |  | Ajudant ferrallista. | 1.749 | 21.71 | 37.97
mo045 |  | h |  | Oficial 1ª estructurista, en treballs de posada en obra del formigó. | 0.397 | 24.47 | 9.71
mo092 |  | h |  | Ajudant estructurista, en treballs de posada en obra del formigó. | 1.598 | 21.71 | 34.69
[5 empty] | Subtotal mà d'obra: |  | 484.22
3 |  |  |  | Costos directes complementaris
|  | % |  | Costos directes complementaris | 2 | 767.12 | 15.34
Cost de manteniment decennal: 61,03€ en els primers 10 anys. |  |  |  |  | Costos directes (1+2+3): |  | 782.46