## Full 1
EMF010 | m² |  | Sostre de biguetes de fusta i encofrat "NERVOMETAL".
Sostre tradicional amb un intereix de 50 cm, compost per biguetes de fusta serrada d'avet (Abies alba), de 10x20 a 15x25 cm de secció i fins a 6 m de longitud, qualitat estructural S10, classe resistent C24, protecció de la fusta amb classe de penetració NP2, treballada en taller, col·locades mitjançant recolzament sobre element estructural i encofrat "NERVOMETAL" de 0,5 mm d'espessor; acer UNE-EN 10080 B 500 S, quantia 1,1 kg/m², en capa de compressió de 4 cm de gruix de formigó lleuger HLE-25/F/8/IIa, sèrie Ultra Series Ligero "LAFARGE", densitat 1800 kg/m³, (quantitat mínima de ciment 275 kg/m³), fabricat en central, i abocament amb cubilot.
Codi |  | Unitat |  | Descripció | Rendiment | Preu unitari | Import
1 |  |  |  | Materials
mt50spa052b |  | m |  | Tauló de fusta de pi, de 20x7,2 cm. | 0.04 | 4.39 | 0.18
mt50spa101 |  | kg |  | Claus d'acer. | 0.045 | 1.3 | 0.06
mt50spa081a |  | U |  | Puntal metàl·lic telescòpic, de fins a 3 m d'altura. | 0.013 | 13.37 | 0.17
mt07mee018fd |  | m³ |  | Fusta serrada d'avet (Abies alba) amb acabat raspallat, per a bigueta de 10x20 a 15x25 cm de secció i fins a 6 m de longitud, per aplicacions estructurals, qualitat estructural S10 segons DIN 4074, classe resistent C24 segons UNE-EN 338 i UNE-EN 1912 i protecció davant d'agents biòtics que es correspon amb la classe de penetració NP2 (3 mm en les cares laterals de l'albeca) segons UNE-EN 351-1, treballada en taller. | 0.075 | 449.83 | 33.74
mt32war020 |  | m² |  | Làmina de polietilè transparent, de 0,2 mm d'espessor. | 1 | 0.15 | 0.15
mt08efb010b |  | m² |  | Xapa d'acer laminat en fred, "NERVOMETAL", acabat zincat, de 0,5 mm d'espessor. | 1.1 | 4.65 | 5.12
mt07emr111b |  | U |  | Clau, de 4 mm de diàmetre i 50 mm de longitud, d'acer galvanitzat d'alta adherència. | 4 | 0.05 | 0.2
mt07aco020o |  | U |  | Separador homologat per malla electrosoldada. | 1 | 0.08 | 0.08
mt07aco010g |  | kg |  | Acer en barres corrugades, UNE-EN 10080 B 500 S, subministrat en obra en barres sense elaborar, de varis diàmetres. | 1.1 | 0.62 | 0.68
mt08var050 |  | kg |  | Filferro galvanitzat per a lligar, de 1,30 mm de diàmetre. | 0.015 | 1.1 | 0.02
mt10hal100b |  | m³ |  | Formigó lleuger estructural HLE-25/F/8/IIa, sèrie Ultra Series Ligero "LAFARGE", de 1800 kg/m³ de densitat, quantitat mínima de ciment 275 kg/m³, fabricat en central. | 0.044 | 206.21 | 9.07
[5 empty] | Subtotal materials: |  | 49.47
2 |  |  |  | Mà d'obra
mo048 |  | h |  | Oficial 1ª muntador d'estructura de fusta. | 0.81 | 24.47 | 19.82
mo095 |  | h |  | Ajudant muntador d'estructura de fusta. | 0.514 | 21.71 | 11.16
mo043 |  | h |  | Oficial 1ª ferrallista. | 0.048 | 24.47 | 1.17
mo090 |  | h |  | Ajudant ferrallista. | 0.047 | 21.71 | 1.02
mo045 |  | h |  | Oficial 1ª estructurista, en treballs de posada en obra del formigó. | 0.377 | 24.47 | 9.23
mo092 |  | h |  | Ajudant estructurista, en treballs de posada en obra del formigó. | 0.417 | 21.71 | 9.05
[5 empty] | Subtotal mà d'obra: |  | 51.45
3 |  |  |  | Costos directes complementaris
|  | % |  | Costos directes complementaris | 2 | 100.92 | 2.02
Cost de manteniment decennal: 15,44€ en els primers 10 anys. |  |  |  |  | Costos directes (1+2+3): |  | 102.94