## Full 1
EMF030 | m² |  | Sostre de biguetes de fusta i entrebigat de revoltó corbat ceràmic.
Sostre tradicional amb un intereix de 50 cm, compost per biguetes de fusta serrada d'avet (Abies alba), de 10x20 a 15x25 cm de secció i fins a 6 m de longitud, qualitat estructural S10, classe resistent C24, protecció de la fusta amb classe de penetració NP2, treballada en taller col·locades mitjançant recolzament sobre element estructural, entrebigat de revoltó corbat d'una rosca de maó ceràmic cara vista massís d'elaboració manual (teular), vermell, 28x13,5x4,5 cm, rebut amb morter de ciment industrial, color gris, M-7,5, subministrat a granel; acer UNE-EN 10080 B 500 S, quantia 1,1 kg/m², i malla electrosoldada ME 20x20 Ø 5-5 B 500 T 6x2,20 UNE-EN 10080, en capa de compressió de 4 cm de gruix de formigó lleuger HLE-25/F/8/IIa, sèrie Ultra Series Ligero "LAFARGE", densitat 1800 kg/m³, (quantitat mínima de ciment 275 kg/m³), fabricat en central.
Codi |  | Unitat |  | Descripció | Rendiment |  | Preu unitari | Import
1 |  |  |  | Materials
mt50spa052b |  | m |  | Tauló de fusta de pi, de 20x7,2 cm. | 0.04 |  | 4.39 | 0.18
mt50spa101 |  | kg |  | Claus d'acer. | 0.045 |  | 1.3 | 0.06
mt50spa081a |  | U |  | Puntal metàl·lic telescòpic, de fins a 3 m d'altura. | 0.013 |  | 13.37 | 0.17
mt07mee018fd |  | m³ |  | Fusta serrada d'avet (Abies alba) amb acabat raspallat, per a bigueta de 10x20 a 15x25 cm de secció i fins a 6 m de longitud, per aplicacions estructurals, qualitat estructural S10 segons DIN 4074, classe resistent C24 segons UNE-EN 338 i UNE-EN 1912 i protecció davant d'agents biòtics que es correspon amb la classe de penetració NP2 (3 mm en les cares laterals de l'albeca) segons UNE-EN 351-1, treballada en taller. | 0.075 |  | 449.83 | 33.74
mt05bte010a |  | U |  | Maó ceràmic cara vista massís d'elaboració manual (teular), vermell, 28x13,5x4,5 cm, segons UNE-EN 771-1. | 20.97 |  | 0.44 | 9.23
mt08aaa010a |  | m³ |  | Aigua. | 0.004 |  | 1.5 | 0.01
mt09mif010db |  | t |  | Morter industrial per a obra de paleta, de ciment, color gris, categoria M-7,5 (resistència a compressió 7,5 N/mm²), subministrat a granel, segons UNE-EN 998-2. | 0.008 |  | 30.3 | 0.24
mt07aco020o |  | U |  | Separador homologat per malla electrosoldada. | 1 |  | 0.08 | 0.08
mt07aco010c |  | kg |  | Ferralla elaborada en taller industrial amb acer en barres corrugades, UNE-EN 10080 B 500 S, de varis diàmetres. | 1.1 |  | 0.81 | 0.89
mt08var050 |  | kg |  | Filferro galvanitzat per a lligar, de 1,30 mm de diàmetre. | 0.015 |  | 1.1 | 0.02
mt07ame010d |  | m² |  | Malla electrosoldada ME 20x20 Ø 5-5 B 500 T 6x2,20 UNE-EN 10080. | 1.1 |  | 1.35 | 1.49
mt10hal100b |  | m³ |  | Formigó lleuger estructural HLE-25/F/8/IIa, sèrie Ultra Series Ligero "LAFARGE", de 1800 kg/m³ de densitat, quantitat mínima de ciment 275 kg/m³, fabricat en central. | 0.149 |  | 206.21 | 30.73
[5 empty] | Subtotal materials: |  |  | 76.84
2 |  |  |  | Equip i maquinària
mq06mms010 |  | h |  | Mesclador continu amb sitja, per a morter industrial en sec, subministrat a granel. | 0.233 |  | 1.73 | 0.4
[5 empty] | Subtotal equip i maquinària: |  |  | 0.4
3 |  |  |  | Mà d'obra
mo048 |  | h |  | Oficial 1ª muntador d'estructura de fusta. | 0.737 |  | 24.47 | 18.03
mo095 |  | h |  | Ajudant muntador d'estructura de fusta. | 0.442 |  | 21.71 | 9.6
mo020 |  | h |  | Oficial 1ª construcció. | 1.313 |  | 23.3 | 30.59
mo113 |  | h |  | Peó ordinari construcció. | 0.668 |  | 19.47 | 13.01
mo043 |  | h |  | Oficial 1ª ferrallista. | 0.048 |  | 24.47 | 1.17
mo090 |  | h |  | Ajudant ferrallista. | 0.047 |  | 21.71 | 1.02
mo045 |  | h |  | Oficial 1ª estructurista, en treballs de posada en obra del formigó. | 0.012 |  | 24.47 | 0.29
mo092 |  | h |  | Ajudant estructurista, en treballs de posada en obra del formigó. | 0.052 |  | 21.71 | 1.13
[5 empty] | Subtotal mà d'obra: |  |  | 74.84
4 |  |  |  | Costos directes complementaris
|  | % |  | Costos directes complementaris | 2 |  | 152.08 | 3.04
Cost de manteniment decennal: 23,27€ en els primers 10 anys. |  |  |  |  | Costos directes (1+2+3+4): |  |  | 155.12
Referència norma UNE i Títol de la norma transposició de norma armonitzada | [5 empty] | Aplicabilitat(a) | Obligatorietat(b) | Sistema(c)
UNE-EN 771-1:2011/A1:2016 | [5 empty] | 1062016 | 1062017 | 2+/4
Especificaciones de piezas para fábrica de albañilería. Parte 1: Piezas de arcilla cocida
UNE-EN 998-2:2012 | [5 empty] | 162011 | 162012 | 2+/4
Especificaciones de los morteros para albañilería. Parte 2: Morteros para albañilería
(a) Data d'aplicabilitat de la norma armonitzada i inici del període de coexistència
(b) Data final del període de coexistència / entrada en vigor marcat CE
(c) Sistema d'avaluació i verificació de la constància de les prestacions