## Full 1
EMF060 | m² |  | Forjat de biguetes de fusta i entrebigat amb solera ceràmica.
Forjat tradicional amb un intereix de 50 cm, compost per biguetes de fusta serrada d'avet (Abies alba), de 10x20 a 15x25 cm de secció i fins a 6 m de longitud, qualitat estructural S10, classe resistent C24, protecció de la fusta amb classe de penetració NP2, treballada en taller, entrebigat amb maons ceràmics buits, tipus súper maó, per revestir, 50x20x4 cm; i malla electrosoldada ME 20x20 Ø 5-5 B 500 T 6x2,20 UNE-EN 10080, en capa de compressió de 4 cm de gruix de formigó lleuger HLE-25/F/8/IIa, sèrie Ultra Series Ligero "LAFARGE", densitat 1800 kg/m³, (quantitat mínima de ciment 275 kg/m³), fabricat en central.
Codi |  | Unitat |  | Descripció |  | Rendiment |  | Preu unitari | Import
1 |  |  |  | Materials
mt50spa052b |  | m |  | Tauló de fusta de pi, de 20x7,2 cm. |  | 0.04 |  | 4.39 | 0.18
mt50spa101 |  | kg |  | Claus d'acer. |  | 0.045 |  | 1.3 | 0.06
mt50spa081a |  | U |  | Puntal metàl·lic telescòpic, de fins a 3 m d'altura. |  | 0.013 |  | 13.37 | 0.17
mt04lcg010a |  | U |  | Maó ceràmic buit (súper maó), per revestir, 50x20x4 cm, segons UNE-EN 771-1. |  | 10 |  | 0.32 | 3.2
mt07mee018fd |  | m³ |  | Fusta serrada d'avet (Abies alba) amb acabat raspallat, per a bigueta de 10x20 a 15x25 cm de secció i fins a 6 m de longitud, per aplicacions estructurals, qualitat estructural S10 segons DIN 4074, classe resistent C24 segons UNE-EN 338 i UNE-EN 1912 i protecció davant d'agents biòtics que es correspon amb la classe de penetració NP2 (3 mm en les cares laterals de l'albeca) segons UNE-EN 351-1, treballada en taller. |  | 0.075 |  | 449.83 | 33.74
mt07aco020o |  | U |  | Separador homologat per malla electrosoldada. |  | 2 |  | 0.08 | 0.16
mt07ame010d |  | m² |  | Malla electrosoldada ME 20x20 Ø 5-5 B 500 T 6x2,20 UNE-EN 10080. |  | 1.1 |  | 1.35 | 1.49
mt10hal100b |  | m³ |  | Formigó lleuger estructural HLE-25/F/8/IIa, sèrie Ultra Series Ligero "LAFARGE", de 1800 kg/m³ de densitat, quantitat mínima de ciment 275 kg/m³, fabricat en central. |  | 0.149 |  | 206.21 | 30.73
[6 empty] | Subtotal materials: |  |  | 69.73
2 |  |  |  | Mà d'obra
mo048 |  | h |  | Oficial 1ª muntador d'estructura de fusta. |  | 0.7 |  | 24.47 | 17.13
mo095 |  | h |  | Ajudant muntador d'estructura de fusta. |  | 0.7 |  | 21.71 | 15.2
mo042 |  | h |  | Oficial 1ª estructurista. |  | 1.721 |  | 24.47 | 42.11
mo089 |  | h |  | Ajudant estructurista. |  | 1.721 |  | 21.71 | 37.36
mo113 |  | h |  | Peó ordinari construcció. |  | 0.223 |  | 19.47 | 4.34
mo112 |  | h |  | Peó especialitzat construcció. |  | 0.223 |  | 20.15 | 4.49
[6 empty] | Subtotal mà d'obra: |  |  | 120.63
3 |  |  |  | Costos directes complementaris
|  | % |  | Costos directes complementaris |  | 2 |  | 190.36 | 3.81
Cost de manteniment decennal: 29,13€ en els primers 10 anys. | [5 empty] | Costos directes (1+2+3): |  |  | 194.17
Referència norma UNE i Títol de la norma transposició de norma armonitzada |  |  |  |  | Aplicabilitat(a) |  | Obligatorietat(b) |  | Sistema(c)
UNE-EN 771-1:2011/A1:2016 |  |  |  |  | 1062016 |  | 1062017 |  | 2+/4
Especificaciones de piezas para fábrica de albañilería. Parte 1: Piezas de arcilla cocida
(a) Data d'aplicabilitat de la norma armonitzada i inici del període de coexistència
(b) Data final del període de coexistència / entrada en vigor marcat CE
(c) Sistema d'avaluació i verificació de la constància de les prestacions