## Full 1
EMZ310 | m² |  | Reforç de forjat de fusta, mitjançant connectors i formigó lleuger.
Reforç de forjat de biguetes de fusta, mitjançant la disposició en perforacions de 5 connectors per m² de forjat, formats per cargols d'acer galvanitzat (qualitat 6.8 segons UNE-EN ISO 898-1), amb cabota hexagonal, de 12 mm de diàmetre i 100 mm de longitud, fixats a les bigues amb resina epoxi-acrilat, lliure d'estirè; i 15 connectors per m² de forjat, formats per cargols d'acer galvanitzat (qualitat 6.8 segons UNE-EN ISO 898-1), amb cabota hexagonal, de 10 mm de diàmetre i 80 mm de longitud, fixats a les biguetes amb resina epoxi-acrilat, lliure d'estirè; col·locació de malla electrosoldada ME 20x20 Ø 5-5 B 500 T 6x2,20 UNE-EN 10080 i abocament de capa de compressió de 5 cm de gruix de formigó lleuger HLE-25/F/8/IIa, sèrie Ultra Series Ligero "LAFARGE", densitat 1800 kg/m³, (quantitat mínima de ciment 275 kg/m³), fabricat en central, i abocament amb cubilot.
Codi |  | Unitat |  | Descripció | Rendiment | Preu unitari | Import
1 |  |  |  | Materials
mt08efu010b |  | m² |  | Sistema d'encofrat continu per a forjat unidireccional de formigó armat, entre 3 i 4 m d'altura lliure de planta, compost de: puntals, sotaponts metàl·lics i superfície encofrant de fusta tractada reforçada amb barres i perfils. | 1 | 9.05 | 9.05
mt26reh100e |  | U |  | Cartutx de resina epoxi-acrilat, lliure d'estirè, de dos components, amb dosificador i filtre de barreja automàtica, de 825 ml, per a ancoratges estructurals verticals i horitzontals. | 0.18 | 14.19 | 2.55
mt07rem020er |  | U |  | Cargol d'acer galvanitzat qualitat 6.8 segons UNE-EN ISO 898-1, tipus M-12, de cabota hexagonal i rosca mètrica total segons DIN 931 i UNE-EN ISO 4014, de 12 mm de diàmetre i 100 mm de longitud, amb rosca i volandera, per a la seva utilització, fixats amb resina, com connectors a bigues i biguetes de fusta. | 5 | 0.34 | 1.7
mt07rem020dp |  | U |  | Cargol d'acer galvanitzat qualitat 6.8 segons UNE-EN ISO 898-1, tipus M-10, de cabota hexagonal i rosca mètrica total segons DIN 931 i UNE-EN ISO 4014, de 10 mm de diàmetre i 80 mm de longitud, amb rosca i volandera, per a la seva utilització, fixats amb resina, com connectors a bigues i biguetes de fusta. | 15 | 0.19 | 2.85
mt07ame010d |  | m² |  | Malla electrosoldada ME 20x20 Ø 5-5 B 500 T 6x2,20 UNE-EN 10080. | 1.1 | 1.35 | 1.49
mt10hal100b |  | m³ |  | Formigó lleuger estructural HLE-25/F/8/IIa, sèrie Ultra Series Ligero "LAFARGE", de 1800 kg/m³ de densitat, quantitat mínima de ciment 275 kg/m³, fabricat en central. | 0.053 | 206.21 | 10.93
[5 empty] | Subtotal materials: |  | 28.57
2 |  |  |  | Mà d'obra
mo020 |  | h |  | Oficial 1ª construcció. | 1.562 | 23.3 | 36.39
mo077 |  | h |  | Ajudant construcció. | 1.562 | 20.68 | 32.3
[5 empty] | Subtotal mà d'obra: |  | 68.69
3 |  |  |  | Costos directes complementaris
|  | % |  | Costos directes complementaris | 2 | 97.26 | 1.95
Cost de manteniment decennal: 1,98€ en els primers 10 anys. |  |  |  |  | Costos directes (1+2+3): |  | 99.21