## Full 1
EPP010 | m² | Prellosa pretesada de gelosia.
Prellosa de gelosia, massissa, de semiplaca de formigó pretesat de 6 cm de gruix, 120 a 250 cm d'amplada i 700 cm de longitud, de 12 (6+6) cm de cantell total i 25 a 40 kN·m/m de moment flector últim, per a una llum màxima de 7 m; formigó HA-25/B/20/IIa fabricat en central, i abocament amb cubilot, acer B 500 S, quantia 4 kg/m²; altura lliure de planta de fins a 3 m. Sense incloure repercussió de bigues ni pilars.
Codi |  | Unitat | Descripció | Rendiment | Preu unitari | Import
1 |  |  | Materials
mt07pha120aa |  | m² | Semiplaca de formigó pretesat de 6 cm de gruix, 120 a 250 cm d'amplada i 700 cm de longitud, amb 505 a 990 kN d'armadura activa. | 1 | 26.5 | 26.5
mt07aco010c |  | kg | Ferralla elaborada en taller industrial amb acer en barres corrugades, UNE-EN 10080 B 500 S, de varis diàmetres. | 4 | 0.81 | 3.24
mt10haf010nga |  | m³ | Formigó HA-25/B/20/IIa, fabricat en central. | 0.06 | 67.42 | 4.05
|  |  |  | Subtotal materials: |  | 33.79
2 |  |  | Equip i maquinària
mq07gte010c |  | h | Grua autopropulsada de braç telescòpic amb una capacitat d'elevació de 30 t i 27 m d'altura màxima de treball. | 0.175 | 67 | 11.73
|  |  |  | Subtotal equip i maquinària: |  | 11.73
3 |  |  | Mà d'obra
mo042 |  | h | Oficial 1ª estructurista. | 0.175 | 24.47 | 4.28
mo089 |  | h | Ajudant estructurista. | 0.175 | 21.71 | 3.8
mo043 |  | h | Oficial 1ª ferrallista. | 0.058 | 24.47 | 1.42
mo090 |  | h | Ajudant ferrallista. | 0.058 | 21.71 | 1.26
|  |  |  | Subtotal mà d'obra: |  | 10.76
4 |  |  | Costos directes complementaris
|  | % | Costos directes complementaris | 2 | 56.28 | 1.13
Cost de manteniment decennal: 4,59€ en els primers 10 anys. |  |  |  | Costos directes (1+2+3+4): |  | 57.41