## Full 1
HBH010 | U | Bancada de formigó.
Bancada de suport de maquinària, de formigó armat, de 150x100x16 cm, formada per formigó HA-25/B/20/IIa fabricat en central, i abocament amb cubilot i malla electrosoldada ME 20x20 Ø 5-5 B 500 T 6x2,20 UNE-EN 10080.
Codi |  |  | Unitat | Descripció |  | Rendiment |  | Preu unitari | Import
1 |  |  |  | Materials
mt14gsa010dg |  |  | m² | Geotèxtil no teixit sintètic, termosoldat, de polipropilè-polietilè, de 125 g/m². |  | 1.76 |  | 0.84 | 1.48
mt07ala010h |  |  | kg | Acer laminat UNE-EN 10025 S275JR, en perfils laminats en calent, peces simples, per aplicacions estructurals. |  | 94 |  | 0.99 | 93.06
mt07ame010d |  |  | m² | Malla electrosoldada ME 20x20 Ø 5-5 B 500 T 6x2,20 UNE-EN 10080. |  | 1.65 |  | 1.35 | 2.23
mt10haf010nga |  |  | m³ | Formigó HA-25/B/20/IIa, fabricat en central. |  | 0.264 |  | 67.42 | 17.8
[6 empty] | Subtotal materials: |  |  | 114.57
2 |  |  |  | Mà d'obra
mo042 |  |  | h | Oficial 1ª estructurista. |  | 0.391 |  | 24.47 | 9.57
mo089 |  |  | h | Ajudant estructurista. |  | 0.391 |  | 21.71 | 8.49
[6 empty] | Subtotal mà d'obra: |  |  | 18.06
3 |  |  |  | Costos directes complementaris
|  |  | % | Costos directes complementaris |  | 2 |  | 132.63 | 2.65
[6 empty] | Costos directes (1+2+3): |  |  | 135.28
Referència norma UNE i Títol de la norma transposició de norma armonitzada |  |  |  |  | Aplicabilitat(a) |  | Obligatorietat(b) |  | Sistema(c)
UNE-EN 10025-1:2006 |  |  |  |  | 192005 |  | 192006 |  | 2+
Productos laminados en caliente, de acero no aleado, para construcciones metálicas de uso general. Parte 1: Condiciones generales de suministro.
(a) Data d'aplicabilitat de la norma armonitzada i inici del període de coexistència
(b) Data final del període de coexistència / entrada en vigor marcat CE
(c) Sistema d'avaluació i verificació de la constància de les prestacions