## Full 1
QLH010 | m² |  | Llanternó transitable de rajoles de vidre emmotllat.
Claraboia transitable de rajoles de vidre emmotllat llis, incolor, 190x190x80 mm, per a tràfic per als vianants.
Codi |  | Unitat |  | Descripció | Rendiment | Preu unitari | Import
1 |  |  |  | Materials
mt21vmp010e |  | U |  | Rajola de vidre emmotlla, llis, incolor, 190x190x80 mm, per a terres amb tràfic per als vianants. | 21 | 9.07 | 190.47
mt10hal010ne |  | m³ |  | Formigó HA-30/AC-E1/12/IIa, Agilia Horizontal "LAFARGE", fabricat en central. | 0.019 | 113.17 | 2.15
mt07aco010g |  | kg |  | Acer en barres corrugades, UNE-EN 10080 B 500 S, subministrat en obra en barres sense elaborar, de varis diàmetres. | 13 | 0.62 | 8.06
mt07aco020c |  | U |  | Separador homologat per bigues. | 4 | 0.08 | 0.32
mt50spa052b |  | m |  | Tauló de fusta de pi, de 20x7,2 cm. | 0.02 | 4.39 | 0.09
mt50spa101 |  | kg |  | Claus d'acer. | 0.03 | 1.3 | 0.04
mt50spa081a |  | U |  | Puntal metàl·lic telescòpic, de fins a 3 m d'altura. | 0.013 | 13.37 | 0.17
mt15sja025c |  | U |  | Cartutx de silicona acètica monocomponent, antifloridura, color transparent, de 310 ml. | 0.5 | 6.03 | 3.02
mt21vva022b |  | U |  | Material auxiliar per la col·locació de rajoles de vidre emmotllat. | 1 | 0.95 | 0.95
[5 empty] | Subtotal materials: |  | 205.27
2 |  |  |  | Equip i maquinària
mq06bhe010 |  | h |  | Camió bomba estacionat a obra, per bombament de formigó. Inclús p/p de desplaçament. | 0.001 | 170 | 0.17
[5 empty] | Subtotal equip i maquinària: |  | 0.17
3 |  |  |  | Mà d'obra
mo020 |  | h |  | Oficial 1ª construcció. | 2.563 | 23.3 | 59.72
mo113 |  | h |  | Peó ordinari construcció. | 2.034 | 19.47 | 39.6
[5 empty] | Subtotal mà d'obra: |  | 99.32
4 |  |  |  | Costos directes complementaris
|  | % |  | Costos directes complementaris | 2 | 304.76 | 6.1
Cost de manteniment decennal: 146,10€ en els primers 10 anys. |  |  |  |  | Costos directes (1+2+3+4): |  | 310.86