## Full 1
UCM010 | m² |  | Cobertura metàl·lica.
Estructura per cobertura de places d'aparcament situades a l'aire lliure, composta de: fonamentació de formigó armat, realitzada amb formigó HA-25/B/20/IIa fabricat en central, i abocament des de camió, i acer UNE-EN 10080 B 500 S; pòrtics d'acer S275JR, en perfils laminats en calent i coberta metàl·lica formada amb xapa perfilada d'acer galvanitzat de 0,6 mm d'espessor.
Codi |  | Unitat |  | Descripció | Rendiment |  |  | Preu unitari | Import
1 |  |  |  | Materials
mt10hmf011fb |  | m³ |  | Formigó de neteja HL-150/B/20, fabricat en central. | 0.01 |  |  | 57.88 | 0.58
mt10haf010nga |  | m³ |  | Formigó HA-25/B/20/IIa, fabricat en central. | 0.1 |  |  | 67.42 | 6.74
mt07aco010g |  | kg |  | Acer en barres corrugades, UNE-EN 10080 B 500 S, subministrat en obra en barres sense elaborar, de varis diàmetres. | 4 |  |  | 0.62 | 2.48
mt07aco020a |  | U |  | Separador homologat per fonamentacions. | 0.8 |  |  | 0.13 | 0.1
mt07ala010m |  | kg |  | Acer laminat UNE-EN 10025 S275JR, en perfils laminats en calent, marquesines, per aplicacions estructurals, inclús plaques d'ancoratge a fonamentació, corretges i peces especials. | 17.5 |  |  | 1.33 | 23.28
mt27pfi010 |  | l |  | Emprimació d'assecat ràpid, formulada amb resines alquídiques modificades i fosfat de zinc. | 0.167 |  |  | 4.8 | 0.8
mt13ccg010a |  | m² |  | Xapa perfilada d'acer galvanitzat, espessor 0,6 mm. | 1.05 |  |  | 6.25 | 6.56
mt13ccg030d |  | U |  | Cargol autoroscant de 6,5x70 mm d'acer inoxidable, amb volandera. | 3 |  |  | 0.5 | 1.5
[5 empty] | Subtotal materials: |  |  |  | 42.04
2 |  |  |  | Equip i maquinària
mq01ret020b |  | h |  | Retrocarregadora sobre pneumàtics, de 70 kW. | 0.117 |  |  | 36.52 | 4.27
mq08sol010 |  | h |  | Equip d'oxitall, amb acetilè com combustible i oxigen com comburente. | 0.012 |  |  | 7.37 | 0.09
mq08sol020 |  | h |  | Equip i elements auxiliars per soldadura elèctrica. | 0.012 |  |  | 3.1 | 0.04
[5 empty] | Subtotal equip i maquinària: |  |  |  | 4.4
3 |  |  |  | Mà d'obra
mo042 |  | h |  | Oficial 1ª estructurista. | 0.038 |  |  | 24.47 | 0.93
mo089 |  | h |  | Ajudant estructurista. | 0.038 |  |  | 21.71 | 0.82
mo018 |  | h |  | Oficial 1ª serraller. | 0.255 |  |  | 23.67 | 6.04
mo059 |  | h |  | Ajudant serraller. | 0.255 |  |  | 20.76 | 5.29
[5 empty] | Subtotal mà d'obra: |  |  |  | 13.08
4 |  |  |  | Costos directes complementaris
|  | % |  | Costos directes complementaris | 4 |  |  | 59.52 | 2.38
Cost de manteniment decennal: 8,67€ en els primers 10 anys. |  |  |  |  | Costos directes (1+2+3+4): |  |  |  | 61.9
Referència norma UNE i Títol de la norma transposició de norma armonitzada | [5 empty] | Aplicabilitat(a) | Obligatorietat(b) |  | Sistema(c)
UNE-EN 10025-1:2006 | [5 empty] | 192005 | 192006 |  | 2+
Productos laminados en caliente, de acero no aleado, para construcciones metálicas de uso general. Parte 1: Condiciones generales de suministro.
(a) Data d'aplicabilitat de la norma armonitzada i inici del període de coexistència
(b) Data final del període de coexistència / entrada en vigor marcat CE
(c) Sistema d'avaluació i verificació de la constància de les prestacions